## Vstup
VSTUPNÍ VELIČINY |  | Povodí | Levý svah | Pravý svah | Jednotky
F | plocha povodí | 0.3 |  |  | [km2]
Fs | plocha svahu |  | 0.1 | 0.2 | [km2]
Is | průměrný sklon svahu |  | 9.1 | 8.3 | [%]
g | drsnostní charakteristika |  | 8.72 | 8.54 | [sec]
Lu | délka údolnice | 1.25 |  |  | [km]
Iu | průměrný sklon údolnice | 5.08 |  |  | [%]
CN typ | typ odtokové křivky(1,2,3) |  | 2 | 2 | [...]
CN | číslo odtokové křivky |  | 65.3 | 71.2 | [...]
N | doba opakování | 5,10,20,50,100 |  |  | [roky]
H1d5 | 1-denní maximální srážkový úhrn pro N=5 | 51.1 |  |  | [mm]
H1d10 | 1-denní maximální srážkový úhrn pro N=10 | 61.2 |  |  | [mm]
H1d20 | 1-denní maximální srážkový úhrn pro N=20 | 71.7 |  |  | [mm]
H1d50 | 1-denní maximální srážkový úhrn pro N=50 | 84.6 |  |  | [mm]
H1d100 | 1-denní maximální srážkový úhrn pro N=100 | 94.8 |  |  | [mm]

## Výstup N=5
VÝSTUPNÍ VELIČINY N = 5 let |  | Povodí | Levý svah | Pravý svah | Jednotky
CNpr | přepočtené číslo CN - typ |  | 65.3 | 71.2 | [...]
Rp | potenciální retence povodí |  | 135 | 102.7 | [mm]
Ls | průměrná délka svahu |  | 0.08 | 0.16 | [km]
Lso | průměrná délka dráhy svahového odtoku |  | 0.09 | 0.18 | [km]
Kritický déšť
tdk | doba trvání deště |  | 82 | 121 | [min]
idk | intenzita deště |  | 0.393 | 0.288 | [mm.min-1]
Hdk | výška deště |  | 32.3 | 34.8 | [mm]
t1dk | doba bezodtokové fáze |  | 2 | 2 | [min]
tspk | doba trvání přítoku |  | 80 | 119 | [min]
ispk | intenzita přítoku |  | 0.075 | 0.072 | [mm.min-1]
Hspk | výška přítoku |  | 6 | 8.6 | [mm]
Výpočtový déšť
td | doba trvání deště | 121 |  |  | [min]
id | intenzita deště | 0.288 |  |  | [mm.min-1]
Hd | výška deště | 34.8 |  |  | [mm]
t1 | doba trvání bezodtokové fáze | 2 | 2 | 2 | [min]
tsp | doba trvání přítoku |  | 119 | 119 | [min]
isp | intenzita přítoku |  | 0.058 | 0.072 | [mm.min-1]
Hsp | výška přítoku |  | 6.9 | 8.6 | [mm]
tsk | doba koncentrace |  | 91 | 119 | [min]
isk | intenzita odtoku v době tsk |  | 0.058 | 0.072 | [mm.min-1]
Hso | výška odtoku |  | 6.9 | 8.6 | [mm]
max iso | max. intenzita odtoku ze svahu |  | 0.058 | 0.072 | [mm.min-1]
Qmax | maximální průtok | 0.334 | 0.094 | 0.24 | [m3.s-1]
Charakteristiky teoretické povodňové vlny vyvolané výpočtovým deštěm
WPVT | objem povodňové vlny | 2.38 | 0.67 | 1.71 | [103.m3]
tvh | doba vzestupu hydrogramu | 119 | 91 | 119 | [min]
tph | doba poklesu hydrogramu | 183 | 119 | 183 | [min]
tkh | doba trvání kulminace hydrogramu | 0 | 28 | 0 | [min]
tch | celková doba trvání odtoku | 302 | 238 | 302 | [min]
Charakteristiky teoretické povodňové vlny vyvolané H1d5
WPVT | objem povodňové vlny | 4.66 | 1.33 | 3.32 | [103.m3]
tvh | doba vzestupu hydrogramu | 119 | 91 | 119 | [min]
tph | doba poklesu hydrogramu | 441 | 349 | 441 | [min]
tkh | doba trvání kulminace hydrogramu | 0 | 28 | 0 | [min]
tch | celková doba trvání odtoku | 560 | 468 | 560 | [min]

## Výstup N=10
VÝSTUPNÍ VELIČINY N = 10 let |  | Povodí | Levý svah | Pravý svah | Jednotky
CNpr | přepočtené číslo CN - typ |  | 65.3 | 71.2 | [...]
Rp | potenciální retence povodí |  | 135 | 102.7 | [mm]
Ls | průměrná délka svahu |  | 0.08 | 0.16 | [km]
Lso | průměrná délka dráhy svahového odtoku |  | 0.09 | 0.18 | [km]
Kritický déšť
tdk | doba trvání deště |  | 68 | 98 | [min]
idk | intenzita deště |  | 0.579 | 0.431 | [mm.min-1]
Hdk | výška deště |  | 39.3 | 42.3 | [mm]
t1dk | doba bezodtokové fáze |  | 5 | 6 | [min]
tspk | doba trvání přítoku |  | 63 | 92 | [min]
ispk | intenzita přítoku |  | 0.122 | 0.121 | [mm.min-1]
Hspk | výška přítoku |  | 7.7 | 11.2 | [mm]
Výpočtový déšť
td | doba trvání deště | 98 |  |  | [min]
id | intenzita deště | 0.431 |  |  | [mm.min-1]
Hd | výška deště | 42.3 |  |  | [mm]
t1 | doba trvání bezodtokové fáze | 6 | 7 | 6 | [min]
tsp | doba trvání přítoku |  | 91 | 92 | [min]
isp | intenzita přítoku |  | 0.097 | 0.121 | [mm.min-1]
Hsp | výška přítoku |  | 8.8 | 11.2 | [mm]
tsk | doba koncentrace |  | 70 | 92 | [min]
isk | intenzita odtoku v době tsk |  | 0.097 | 0.121 | [mm.min-1]
Hso | výška odtoku |  | 8.8 | 11.2 | [mm]
max iso | max. intenzita odtoku ze svahu |  | 0.097 | 0.121 | [mm.min-1]
Qmax | maximální průtok | 0.56 | 0.156 | 0.402 | [m3.s-1]
Charakteristiky teoretické povodňové vlny vyvolané výpočtovým deštěm
WPVT | objem povodňové vlny | 3.07 | 0.854 | 2.22 | [103.m3]
tvh | doba vzestupu hydrogramu | 92 | 70 | 92 | [min]
tph | doba poklesu hydrogramu | 154 | 101 | 154 | [min]
tkh | doba trvání kulminace hydrogramu | 0 | 21 | 0 | [min]
tch | celková doba trvání odtoku | 246 | 192 | 246 | [min]
Charakteristiky teoretické povodňové vlny vyvolané H1d10
WPVT | objem povodňové vlny | 5.96 | 1.69 | 4.26 | [103.m3]
tvh | doba vzestupu hydrogramu | 92 | 70 | 92 | [min]
tph | doba poklesu hydrogramu | 366 | 297 | 366 | [min]
tkh | doba trvání kulminace hydrogramu | 0 | 21 | 0 | [min]
tch | celková doba trvání odtoku | 458 | 388 | 458 | [min]

## Výstup N=20
VÝSTUPNÍ VELIČINY N = 20 let |  | Povodí | Levý svah | Pravý svah | Jednotky
CNpr | přepočtené číslo CN - typ |  | 65.3 | 71.2 | [...]
Rp | potenciální retence povodí |  | 135 | 102.7 | [mm]
Ls | průměrná délka svahu |  | 0.08 | 0.16 | [km]
Lso | průměrná délka dráhy svahového odtoku |  | 0.09 | 0.18 | [km]
Kritický déšť
tdk | doba trvání deště |  | 64 | 86 | [min]
idk | intenzita deště |  | 0.763 | 0.602 | [mm.min-1]
Hdk | výška deště |  | 48.8 | 51.7 | [mm]
t1dk | doba bezodtokové fáze |  | 12 | 11 | [min]
tspk | doba trvání přítoku |  | 52 | 75 | [min]
ispk | intenzita přítoku |  | 0.175 | 0.183 | [mm.min-1]
Hspk | výška přítoku |  | 9.1 | 13.7 | [mm]
Výpočtový déšť
td | doba trvání deště | 86 |  |  | [min]
id | intenzita deště | 0.602 |  |  | [mm.min-1]
Hd | výška deště | 51.7 |  |  | [mm]
t1 | doba trvání bezodtokové fáze | 11 | 15 | 11 | [min]
tsp | doba trvání přítoku |  | 71 | 75 | [min]
isp | intenzita přítoku |  | 0.146 | 0.183 | [mm.min-1]
Hsp | výška přítoku |  | 10.3 | 13.7 | [mm]
tsk | doba koncentrace |  | 57 | 75 | [min]
isk | intenzita odtoku v době tsk |  | 0.147 | 0.182 | [mm.min-1]
Hso | výška odtoku |  | 10.3 | 13.7 | [mm]
max iso | max. intenzita odtoku ze svahu |  | 0.146 | 0.183 | [mm.min-1]
Qmax | maximální průtok | 0.844 | 0.235 | 0.606 | [m3.s-1]
Charakteristiky teoretické povodňové vlny vyvolané výpočtovým deštěm
WPVT | objem povodňové vlny | 3.73 | 1 | 2.73 | [103.m3]
tvh | doba vzestupu hydrogramu | 75 | 57 | 75 | [min]
tph | doba poklesu hydrogramu | 133 | 88 | 133 | [min]
tkh | doba trvání kulminace hydrogramu | 0 | 14 | 0 | [min]
tch | celková doba trvání odtoku | 208 | 159 | 208 | [min]
Charakteristiky teoretické povodňové vlny vyvolané H1d20
WPVT | objem povodňové vlny | 6.94 | 1.94 | 5.01 | [103.m3]
tvh | doba vzestupu hydrogramu | 75 | 57 | 75 | [min]
tph | doba poklesu hydrogramu | 300 | 243 | 300 | [min]
tkh | doba trvání kulminace hydrogramu | 0 | 14 | 0 | [min]
tch | celková doba trvání odtoku | 375 | 314 | 375 | [min]

## Výstup N=50
VÝSTUPNÍ VELIČINY N = 50 let |  | Povodí | Levý svah | Pravý svah | Jednotky
CNpr | přepočtené číslo CN - typ |  | 65.3 | 71.2 | [...]
Rp | potenciální retence povodí |  | 135 | 102.7 | [mm]
Ls | průměrná délka svahu |  | 0.08 | 0.16 | [km]
Lso | průměrná délka dráhy svahového odtoku |  | 0.09 | 0.18 | [km]
Kritický déšť
tdk | doba trvání deště |  | 66 | 81 | [min]
idk | intenzita deště |  | 0.945 | 0.802 | [mm.min-1]
Hdk | výška deště |  | 62.4 | 64.9 | [mm]
t1dk | doba bezodtokové fáze |  | 20 | 18 | [min]
tspk | doba trvání přítoku |  | 46 | 63 | [min]
ispk | intenzita přítoku |  | 0.228 | 0.263 | [mm.min-1]
Hspk | výška přítoku |  | 10.5 | 16.6 | [mm]
Výpočtový déšť
td | doba trvání deště | 81 |  |  | [min]
id | intenzita deště | 0.802 |  |  | [mm.min-1]
Hd | výška deště | 64.9 |  |  | [mm]
t1 | doba trvání bezodtokové fáze | 18 | 24 | 18 | [min]
tsp | doba trvání přítoku |  | 57 | 63 | [min]
isp | intenzita přítoku |  | 0.204 | 0.263 | [mm.min-1]
Hsp | výška přítoku |  | 11.6 | 16.6 | [mm]
tsk | doba koncentrace |  | 48 | 62 | [min]
isk | intenzita odtoku v době tsk |  | 0.207 | 0.266 | [mm.min-1]
Hso | výška odtoku |  | 11.6 | 16.6 | [mm]
max iso | max. intenzita odtoku ze svahu |  | 0.204 | 0.263 | [mm.min-1]
Qmax | maximální průtok | 1.22 | 0.329 | 0.873 | [m3.s-1]
Charakteristiky teoretické povodňové vlny vyvolané výpočtovým deštěm
WPVT | objem povodňové vlny | 4.42 | 1.13 | 3.3 | [103.m3]
tvh | doba vzestupu hydrogramu | 62 | 48 | 62 | [min]
tph | doba poklesu hydrogramu | 115 | 78 | 115 | [min]
tkh | doba trvání kulminace hydrogramu | 1 | 9 | 1 | [min]
tch | celková doba trvání odtoku | 178 | 135 | 178 | [min]
Charakteristiky teoretické povodňové vlny vyvolané H1d50
WPVT | objem povodňové vlny | 7.72 | 2.07 | 5.65 | [103.m3]
tvh | doba vzestupu hydrogramu | 62 | 48 | 62 | [min]
tph | doba poklesu hydrogramu | 240 | 196 | 240 | [min]
tkh | doba trvání kulminace hydrogramu | 1 | 9 | 1 | [min]
tch | celková doba trvání odtoku | 303 | 253 | 303 | [min]

## Výstup N=100
VÝSTUPNÍ VELIČINY N = 100 let |  | Povodí | Levý svah | Pravý svah | Jednotky
CNpr | přepočtené číslo CN - typ |  | 65.3 | 71.2 | [...]
Rp | potenciální retence povodí |  | 135 | 102.7 | [mm]
Ls | průměrná délka svahu |  | 0.08 | 0.16 | [km]
Lso | průměrná délka dráhy svahového odtoku |  | 0.09 | 0.18 | [km]
Kritický déšť
tdk | doba trvání deště |  | 67 | 76 | [min]
idk | intenzita deště |  | 1.085 | 0.981 | [mm.min-1]
Hdk | výška deště |  | 72.7 | 74.5 | [mm]
t1dk | doba bezodtokové fáze |  | 25 | 21 | [min]
tspk | doba trvání přítoku |  | 42 | 55 | [min]
ispk | intenzita přítoku |  | 0.275 | 0.338 | [mm.min-1]
Hspk | výška přítoku |  | 11.6 | 18.6 | [mm]
Výpočtový déšť
td | doba trvání deště | 76 |  |  | [min]
id | intenzita deště | 0.981 |  |  | [mm.min-1]
Hd | výška deště | 74.5 |  |  | [mm]
t1 | doba trvání bezodtokové fáze | 21 | 28 | 21 | [min]
tsp | doba trvání přítoku |  | 48 | 55 | [min]
isp | intenzita přítoku |  | 0.258 | 0.338 | [mm.min-1]
Hsp | výška přítoku |  | 12.4 | 18.6 | [mm]
tsk | doba koncentrace |  | 43 | 55 | [min]
isk | intenzita odtoku v době tsk |  | 0.258 | 0.338 | [mm.min-1]
Hso | výška odtoku |  | 12.4 | 18.6 | [mm]
max iso | max. intenzita odtoku ze svahu |  | 0.258 | 0.338 | [mm.min-1]
Qmax | maximální průtok | 1.54 | 0.417 | 1.12 | [m3.s-1]
Charakteristiky teoretické povodňové vlny vyvolané výpočtovým deštěm
WPVT | objem povodňové vlny | 4.9 | 1.2 | 3.7 | [103.m3]
tvh | doba vzestupu hydrogramu | 55 | 43 | 55 | [min]
tph | doba poklesu hydrogramu | 105 | 72 | 105 | [min]
tkh | doba trvání kulminace hydrogramu | 0 | 5 | 0 | [min]
tch | celková doba trvání odtoku | 160 | 120 | 160 | [min]
Charakteristiky teoretické povodňové vlny vyvolané H1d100
WPVT | objem povodňové vlny | 8.4 | 2.2 | 6.2 | [103.m3]
tvh | doba vzestupu hydrogramu | 55 | 43 | 55 | [min]
tph | doba poklesu hydrogramu | 211 | 173 | 211 | [min]
tkh | doba trvání kulminace hydrogramu | 0 | 5 | 0 | [min]
tch | celková doba trvání odtoku | 266 | 221 | 266 | [min]

## Výstup Povodí + Svahy
N-leté maximální průtoky a objemy PV |  |  | Povodí | Levý svah | Pravý svah | Jednotky
N | doba opakování |  |  |  |  | [roky]
5 | Qmax | maximální průtok | 0.334 | 0.094 | 0.24 | [m3.s-1]
| WPVT | objem povodňové vlny PV | 2.38 | 0.67 | 1.71 | [103.m3]
| WPVT,1d | objem PV vyvolaný H1d5 | 4.66 | 1.33 | 3.32 | [103.m3]
10 | Qmax | maximální průtok | 0.56 | 0.156 | 0.402 | [m3.s-1]
| WPVT | objem povodňové vlny PV | 3.07 | 0.854 | 2.22 | [103.m3]
| WPVT,1d | objem PV vyvolaný H1d10 | 5.96 | 1.69 | 4.26 | [103.m3]
20 | Qmax | maximální průtok | 0.844 | 0.235 | 0.606 | [m3.s-1]
| WPVT | objem povodňové vlny PV | 3.73 | 1 | 2.73 | [103.m3]
| WPVT,1d | objem PV vyvolaný H1d20 | 6.94 | 1.94 | 5.01 | [103.m3]
50 | Qmax | maximální průtok | 1.22 | 0.329 | 0.873 | [m3.s-1]
| WPVT | objem povodňové vlny PV | 4.42 | 1.13 | 3.3 | [103.m3]
| WPVT,1d | objem PV vyvolaný H1d50 | 7.72 | 2.07 | 5.65 | [103.m3]
100 | Qmax | maximální průtok | 1.54 | 0.417 | 1.12 | [m3.s-1]
| WPVT | objem povodňové vlny PV | 4.9 | 1.2 | 3.7 | [103.m3]
| WPVT,1d | objem PV vyvolaný H1d100 | 8.4 | 2.2 | 6.2 | [103.m3]

## Výstup Povodí
N-leté maximální průtoky a objemy povodňových vln | [5 empty] | Jednotky
N | 5 | 10 | 20 | 50 | 100 | [roky]
QN | 0.334 | 0.56 | 0.844 | 1.22 | 1.54 | [m3.s-1]
WPVT | 2.38 | 3.07 | 3.73 | 4.42 | 4.9 | [103.m3]
WPVT,1d | 4.66 | 5.96 | 6.94 | 7.72 | 8.4 | [103.m3]