## Vstup
VSTUPNÍ VELIČINY |  | Povodí | Levý svah | Pravý svah | Jednotky
F | plocha povodí | 0.44 |  |  | [km2]
Fs | plocha svahu |  | 0.32 | 0.12 | [km2]
Is | průměrný sklon svahu |  | 4.7 | 4.1 | [%]
g | drsnostní charakteristika |  | 7.1 | 7.34 | [sec]
Lu | délka údolnice | 1.52 |  |  | [km]
Iu | průměrný sklon údolnice | 3.16 |  |  | [%]
CN typ | typ odtokové křivky(1,2,3) |  | 2 | 2 | [...]
CN | číslo odtokové křivky |  | 79.1 | 79.8 | [...]
N | doba opakování | 5,10,20,50,100 |  |  | [roky]
H1d5 | 1-denní maximální srážkový úhrn pro N=5 | 51.1 |  |  | [mm]
H1d10 | 1-denní maximální srážkový úhrn pro N=10 | 61.2 |  |  | [mm]
H1d20 | 1-denní maximální srážkový úhrn pro N=20 | 71.7 |  |  | [mm]
H1d50 | 1-denní maximální srážkový úhrn pro N=50 | 84.6 |  |  | [mm]
H1d100 | 1-denní maximální srážkový úhrn pro N=100 | 94.8 |  |  | [mm]

## Výstup N=5
VÝSTUPNÍ VELIČINY N = 5 let |  | Povodí | Levý svah | Pravý svah | Jednotky
CNpr | přepočtené číslo CN - typ |  | 79.1 | 79.8 | [...]
Rp | potenciální retence povodí |  | 67.1 | 64.3 | [mm]
Ls | průměrná délka svahu |  | 0.21 | 0.08 | [km]
Lso | průměrná délka dráhy svahového odtoku |  | 0.24 | 0.09 | [km]
Kritický déšť
tdk | doba trvání deště |  | 129 | 65 | [min]
idk | intenzita deště |  | 0.273 | 0.474 | [mm.min-1]
Hdk | výška deště |  | 35.2 | 30.8 | [mm]
t1dk | doba bezodtokové fáze |  | 1 | 1 | [min]
tspk | doba trvání přítoku |  | 128 | 64 | [min]
ispk | intenzita přítoku |  | 0.093 | 0.153 | [mm.min-1]
Hspk | výška přítoku |  | 11.9 | 9.8 | [mm]
Výpočtový déšť
td | doba trvání deště | 129 |  |  | [min]
id | intenzita deště | 0.273 |  |  | [mm.min-1]
Hd | výška deště | 35.2 |  |  | [mm]
t1 | doba trvání bezodtokové fáze | 1 | 1 | 1 | [min]
tsp | doba trvání přítoku |  | 128 | 128 | [min]
isp | intenzita přítoku |  | 0.093 | 0.096 | [mm.min-1]
Hsp | výška přítoku |  | 11.9 | 12.3 | [mm]
tsk | doba koncentrace |  | 128 | 81 | [min]
isk | intenzita odtoku v době tsk |  | 0.093 | 0.095 | [mm.min-1]
Hso | výška odtoku |  | 11.9 | 12.3 | [mm]
max iso | max. intenzita odtoku ze svahu |  | 0.093 | 0.096 | [mm.min-1]
Qmax | maximální průtok | 0.683 | 0.496 | 0.185 | [m3.s-1]
Charakteristiky teoretické povodňové vlny vyvolané výpočtovým deštěm
WPVT | objem povodňové vlny | 5.23 | 3.81 | 1.42 | [103.m3]
tvh | doba vzestupu hydrogramu | 128 | 128 | 81 | [min]
tph | doba poklesu hydrogramu | 220 | 220 | 120 | [min]
tkh | doba trvání kulminace hydrogramu | 0 | 0 | 47 | [min]
tch | celková doba trvání odtoku | 348 | 348 | 248 | [min]
Charakteristiky teoretické povodňové vlny vyvolané H1d5
WPVT | objem povodňové vlny | 9.6 | 7 | 2.6 | [103.m3]
tvh | doba vzestupu hydrogramu | 128 | 128 | 81 | [min]
tph | doba poklesu hydrogramu | 496 | 496 | 362 | [min]
tkh | doba trvání kulminace hydrogramu | 0 | 0 | 47 | [min]
tch | celková doba trvání odtoku | 624 | 624 | 490 | [min]

## Výstup N=10
VÝSTUPNÍ VELIČINY N = 10 let |  | Povodí | Levý svah | Pravý svah | Jednotky
CNpr | přepočtené číslo CN - typ |  | 79.1 | 79.8 | [...]
Rp | potenciální retence povodí |  | 67.1 | 64.3 | [mm]
Ls | průměrná délka svahu |  | 0.21 | 0.08 | [km]
Lso | průměrná délka dráhy svahového odtoku |  | 0.24 | 0.09 | [km]
Kritický déšť
tdk | doba trvání deště |  | 102 | 51 | [min]
idk | intenzita deště |  | 0.418 | 0.729 | [mm.min-1]
Hdk | výška deště |  | 42.6 | 37.2 | [mm]
t1dk | doba bezodtokové fáze |  | 4 | 2 | [min]
tspk | doba trvání přítoku |  | 98 | 49 | [min]
ispk | intenzita přítoku |  | 0.159 | 0.26 | [mm.min-1]
Hspk | výška přítoku |  | 15.6 | 12.7 | [mm]
Výpočtový déšť
td | doba trvání deště | 102 |  |  | [min]
id | intenzita deště | 0.418 |  |  | [mm.min-1]
Hd | výška deště | 42.6 |  |  | [mm]
t1 | doba trvání bezodtokové fáze | 4 | 4 | 4 | [min]
tsp | doba trvání přítoku |  | 98 | 98 | [min]
isp | intenzita přítoku |  | 0.159 | 0.164 | [mm.min-1]
Hsp | výška přítoku |  | 15.6 | 16 | [mm]
tsk | doba koncentrace |  | 98 | 62 | [min]
isk | intenzita odtoku v době tsk |  | 0.158 | 0.162 | [mm.min-1]
Hso | výška odtoku |  | 15.6 | 16 | [mm]
max iso | max. intenzita odtoku ze svahu |  | 0.159 | 0.164 | [mm.min-1]
Qmax | maximální průtok | 1.17 | 0.848 | 0.317 | [m3.s-1]
Charakteristiky teoretické povodňové vlny vyvolané výpočtovým deštěm
WPVT | objem povodňové vlny | 6.85 | 4.99 | 1.86 | [103.m3]
tvh | doba vzestupu hydrogramu | 98 | 98 | 62 | [min]
tph | doba poklesu hydrogramu | 181 | 181 | 100 | [min]
tkh | doba trvání kulminace hydrogramu | 0 | 0 | 36 | [min]
tch | celková doba trvání odtoku | 279 | 279 | 198 | [min]
Charakteristiky teoretické povodňové vlny vyvolané H1d10
WPVT | objem povodňové vlny | 12.3 | 8.98 | 3.33 | [103.m3]
tvh | doba vzestupu hydrogramu | 98 | 98 | 62 | [min]
tph | doba poklesu hydrogramu | 400 | 400 | 295 | [min]
tkh | doba trvání kulminace hydrogramu | 0 | 0 | 36 | [min]
tch | celková doba trvání odtoku | 498 | 498 | 393 | [min]

## Výstup N=20
VÝSTUPNÍ VELIČINY N = 20 let |  | Povodí | Levý svah | Pravý svah | Jednotky
CNpr | přepočtené číslo CN - typ |  | 79.1 | 79.8 | [...]
Rp | potenciální retence povodí |  | 67.1 | 64.3 | [mm]
Ls | průměrná délka svahu |  | 0.21 | 0.08 | [km]
Lso | průměrná délka dráhy svahového odtoku |  | 0.24 | 0.09 | [km]
Kritický déšť
tdk | doba trvání deště |  | 86 | 44 | [min]
idk | intenzita deště |  | 0.602 | 1.03 | [mm.min-1]
Hdk | výška deště |  | 51.7 | 45.3 | [mm]
t1dk | doba bezodtokové fáze |  | 7 | 4 | [min]
tspk | doba trvání přítoku |  | 79 | 40 | [min]
ispk | intenzita přítoku |  | 0.248 | 0.401 | [mm.min-1]
Hspk | výška přítoku |  | 19.6 | 16 | [mm]
Výpočtový déšť
td | doba trvání deště | 86 |  |  | [min]
id | intenzita deště | 0.602 |  |  | [mm.min-1]
Hd | výška deště | 51.7 |  |  | [mm]
t1 | doba trvání bezodtokové fáze | 7 | 7 | 7 | [min]
tsp | doba trvání přítoku |  | 79 | 79 | [min]
isp | intenzita přítoku |  | 0.248 | 0.256 | [mm.min-1]
Hsp | výška přítoku |  | 19.6 | 20.2 | [mm]
tsk | doba koncentrace |  | 78 | 49 | [min]
isk | intenzita odtoku v době tsk |  | 0.25 | 0.259 | [mm.min-1]
Hso | výška odtoku |  | 19.6 | 20.2 | [mm]
max iso | max. intenzita odtoku ze svahu |  | 0.248 | 0.256 | [mm.min-1]
Qmax | maximální průtok | 1.84 | 1.32 | 0.494 | [m3.s-1]
Charakteristiky teoretické povodňové vlny vyvolané výpočtovým deštěm
WPVT | objem povodňové vlny | 8.6 | 6.26 | 2.34 | [103.m3]
tvh | doba vzestupu hydrogramu | 78 | 78 | 49 | [min]
tph | doba poklesu hydrogramu | 152 | 152 | 84 | [min]
tkh | doba trvání kulminace hydrogramu | 1 | 1 | 30 | [min]
tch | celková doba trvání odtoku | 231 | 231 | 163 | [min]
Charakteristiky teoretické povodňové vlny vyvolané H1d20
WPVT | objem povodňové vlny | 14.8 | 10.8 | 4.01 | [103.m3]
tvh | doba vzestupu hydrogramu | 78 | 78 | 49 | [min]
tph | doba poklesu hydrogramu | 321 | 321 | 236 | [min]
tkh | doba trvání kulminace hydrogramu | 1 | 1 | 30 | [min]
tch | celková doba trvání odtoku | 400 | 400 | 315 | [min]

## Výstup N=50
VÝSTUPNÍ VELIČINY N = 50 let |  | Povodí | Levý svah | Pravý svah | Jednotky
CNpr | přepočtené číslo CN - typ |  | 79.1 | 79.8 | [...]
Rp | potenciální retence povodí |  | 67.1 | 64.3 | [mm]
Ls | průměrná délka svahu |  | 0.21 | 0.08 | [km]
Lso | průměrná délka dráhy svahového odtoku |  | 0.24 | 0.09 | [km]
Kritický déšť
tdk | doba trvání deště |  | 74 | 39 | [min]
idk | intenzita deště |  | 0.862 | 1.422 | [mm.min-1]
Hdk | výška deště |  | 63.8 | 55.4 | [mm]
t1dk | doba bezodtokové fáze |  | 11 | 6 | [min]
tspk | doba trvání přítoku |  | 63 | 33 | [min]
ispk | intenzita přítoku |  | 0.385 | 0.588 | [mm.min-1]
Hspk | výška přítoku |  | 24.3 | 19.4 | [mm]
Výpočtový déšť
td | doba trvání deště | 74 |  |  | [min]
id | intenzita deště | 0.862 |  |  | [mm.min-1]
Hd | výška deště | 63.8 |  |  | [mm]
t1 | doba trvání bezodtokové fáze | 11 | 11 | 11 | [min]
tsp | doba trvání přítoku |  | 63 | 63 | [min]
isp | intenzita přítoku |  | 0.385 | 0.399 | [mm.min-1]
Hsp | výška přítoku |  | 24.3 | 25.1 | [mm]
tsk | doba koncentrace |  | 63 | 39 | [min]
isk | intenzita odtoku v době tsk |  | 0.383 | 0.409 | [mm.min-1]
Hso | výška odtoku |  | 24.3 | 25.1 | [mm]
max iso | max. intenzita odtoku ze svahu |  | 0.385 | 0.399 | [mm.min-1]
Qmax | maximální průtok | 2.84 | 2.06 | 0.771 | [m3.s-1]
Charakteristiky teoretické povodňové vlny vyvolané výpočtovým deštěm
WPVT | objem povodňové vlny | 10.7 | 7.77 | 2.92 | [103.m3]
tvh | doba vzestupu hydrogramu | 63 | 63 | 39 | [min]
tph | doba poklesu hydrogramu | 130 | 130 | 71 | [min]
tkh | doba trvání kulminace hydrogramu | 0 | 0 | 24 | [min]
tch | celková doba trvání odtoku | 193 | 193 | 134 | [min]
Charakteristiky teoretické povodňové vlny vyvolané H1d50
WPVT | objem povodňové vlny | 17.4 | 12.7 | 4.73 | [103.m3]
tvh | doba vzestupu hydrogramu | 63 | 63 | 39 | [min]
tph | doba poklesu hydrogramu | 253 | 253 | 183 | [min]
tkh | doba trvání kulminace hydrogramu | 0 | 0 | 24 | [min]
tch | celková doba trvání odtoku | 316 | 316 | 246 | [min]

## Výstup N=100
VÝSTUPNÍ VELIČINY N = 100 let |  | Povodí | Levý svah | Pravý svah | Jednotky
CNpr | přepočtené číslo CN - typ |  | 79.1 | 79.8 | [...]
Rp | potenciální retence povodí |  | 67.1 | 64.3 | [mm]
Ls | průměrná délka svahu |  | 0.21 | 0.08 | [km]
Lso | průměrná délka dráhy svahového odtoku |  | 0.24 | 0.09 | [km]
Kritický déšť
tdk | doba trvání deště |  | 68 | 36 | [min]
idk | intenzita deště |  | 1.072 | 1.746 | [mm.min-1]
Hdk | výška deště |  | 72.9 | 62.9 | [mm]
t1dk | doba bezodtokové fáze |  | 13 | 7 | [min]
tspk | doba trvání přítoku |  | 55 | 29 | [min]
ispk | intenzita přítoku |  | 0.508 | 0.755 | [mm.min-1]
Hspk | výška přítoku |  | 28 | 21.9 | [mm]
Výpočtový déšť
td | doba trvání deště | 68 |  |  | [min]
id | intenzita deště | 1.072 |  |  | [mm.min-1]
Hd | výška deště | 72.9 |  |  | [mm]
t1 | doba trvání bezodtokové fáze | 12 | 13 | 12 | [min]
tsp | doba trvání přítoku |  | 55 | 56 | [min]
isp | intenzita přítoku |  | 0.508 | 0.518 | [mm.min-1]
Hsp | výška přítoku |  | 28 | 29 | [mm]
tsk | doba koncentrace |  | 55 | 35 | [min]
isk | intenzita odtoku v době tsk |  | 0.503 | 0.508 | [mm.min-1]
Hso | výška odtoku |  | 28 | 29 | [mm]
max iso | max. intenzita odtoku ze svahu |  | 0.508 | 0.518 | [mm.min-1]
Qmax | maximální průtok | 3.74 | 2.71 | 1 | [m3.s-1]
Charakteristiky teoretické povodňové vlny vyvolané výpočtovým deštěm
WPVT | objem povodňové vlny | 12.3 | 8.95 | 3.37 | [103.m3]
tvh | doba vzestupu hydrogramu | 55 | 55 | 35 | [min]
tph | doba poklesu hydrogramu | 117 | 117 | 66 | [min]
tkh | doba trvání kulminace hydrogramu | 0 | 0 | 21 | [min]
tch | celková doba trvání odtoku | 172 | 172 | 122 | [min]
Charakteristiky teoretické povodňové vlny vyvolané H1d100
WPVT | objem povodňové vlny | 19.6 | 14.3 | 5.33 | [103.m3]
tvh | doba vzestupu hydrogramu | 55 | 55 | 35 | [min]
tph | doba poklesu hydrogramu | 221 | 221 | 162 | [min]
tkh | doba trvání kulminace hydrogramu | 0 | 0 | 21 | [min]
tch | celková doba trvání odtoku | 276 | 276 | 218 | [min]

## Výstup Povodí + Svahy
N-leté maximální průtoky a objemy PV |  |  | Povodí | Levý svah | Pravý svah | Jednotky
N | doba opakování |  |  |  |  | [roky]
5 | Qmax | maximální průtok | 0.683 | 0.496 | 0.185 | [m3.s-1]
| WPVT | objem povodňové vlny PV | 5.23 | 3.81 | 1.42 | [103.m3]
| WPVT,1d | objem PV vyvolaný H1d5 | 9.6 | 7 | 2.6 | [103.m3]
10 | Qmax | maximální průtok | 1.17 | 0.848 | 0.317 | [m3.s-1]
| WPVT | objem povodňové vlny PV | 6.85 | 4.99 | 1.86 | [103.m3]
| WPVT,1d | objem PV vyvolaný H1d10 | 12.3 | 8.98 | 3.33 | [103.m3]
20 | Qmax | maximální průtok | 1.84 | 1.32 | 0.494 | [m3.s-1]
| WPVT | objem povodňové vlny PV | 8.6 | 6.26 | 2.34 | [103.m3]
| WPVT,1d | objem PV vyvolaný H1d20 | 14.8 | 10.8 | 4.01 | [103.m3]
50 | Qmax | maximální průtok | 2.84 | 2.06 | 0.771 | [m3.s-1]
| WPVT | objem povodňové vlny PV | 10.7 | 7.77 | 2.92 | [103.m3]
| WPVT,1d | objem PV vyvolaný H1d50 | 17.4 | 12.7 | 4.73 | [103.m3]
100 | Qmax | maximální průtok | 3.74 | 2.71 | 1 | [m3.s-1]
| WPVT | objem povodňové vlny PV | 12.3 | 8.95 | 3.37 | [103.m3]
| WPVT,1d | objem PV vyvolaný H1d100 | 19.6 | 14.3 | 5.33 | [103.m3]

## Výstup Povodí
N-leté maximální průtoky a objemy povodňových vln | [5 empty] | Jednotky
N | 5 | 10 | 20 | 50 | 100 | [roky]
QN | 0.683 | 1.17 | 1.84 | 2.84 | 3.74 | [m3.s-1]
WPVT | 5.23 | 6.85 | 8.6 | 10.7 | 12.3 | [103.m3]
WPVT,1d | 9.6 | 12.3 | 14.8 | 17.4 | 19.6 | [103.m3]