## Vstup
VSTUPNÍ VELIČINY |  | Povodí | Levý svah | Pravý svah | Jednotky
F | plocha povodí | 0.08 |  |  | [km2]
Fs | plocha svahu |  | 0.03 | 0.05 | [km2]
Is | průměrný sklon svahu |  | 3.9 | 4.2 | [%]
g | drsnostní charakteristika |  | 8 | 8.26 | [sec]
Lu | délka údolnice | 0.4 |  |  | [km]
Iu | průměrný sklon údolnice | 4.05 |  |  | [%]
CN typ | typ odtokové křivky(1,2,3) |  | 2 | 2 | [...]
CN | číslo odtokové křivky |  | 80.5 | 75.2 | [...]
N | doba opakování | 5,10,20,50,100 |  |  | [roky]
H1d5 | 1-denní maximální srážkový úhrn pro N=5 | 51.1 |  |  | [mm]
H1d10 | 1-denní maximální srážkový úhrn pro N=10 | 61.2 |  |  | [mm]
H1d20 | 1-denní maximální srážkový úhrn pro N=20 | 71.7 |  |  | [mm]
H1d50 | 1-denní maximální srážkový úhrn pro N=50 | 84.6 |  |  | [mm]
H1d100 | 1-denní maximální srážkový úhrn pro N=100 | 94.8 |  |  | [mm]

## Výstup N=5
VÝSTUPNÍ VELIČINY N = 5 let |  | Povodí | Levý svah | Pravý svah | Jednotky
CNpr | přepočtené číslo CN - typ |  | 80.5 | 75.2 | [...]
Rp | potenciální retence povodí |  | 61.5 | 83.8 | [mm]
Ls | průměrná délka svahu |  | 0.07 | 0.13 | [km]
Lso | průměrná délka dráhy svahového odtoku |  | 0.08 | 0.16 | [km]
Kritický déšť
tdk | doba trvání deště |  | 64 | 127 | [min]
idk | intenzita deště |  | 0.48 | 0.276 | [mm.min-1]
Hdk | výška deště |  | 30.7 | 35.1 | [mm]
t1dk | doba bezodtokové fáze |  | 1 | 1 | [min]
tspk | doba trvání přítoku |  | 63 | 126 | [min]
ispk | intenzita přítoku |  | 0.16 | 0.081 | [mm.min-1]
Hspk | výška přítoku |  | 10.1 | 10.2 | [mm]
Výpočtový déšť
td | doba trvání deště | 127 |  |  | [min]
id | intenzita deště | 0.276 |  |  | [mm.min-1]
Hd | výška deště | 35.1 |  |  | [mm]
t1 | doba trvání bezodtokové fáze | 1 | 1 | 1 | [min]
tsp | doba trvání přítoku |  | 126 | 126 | [min]
isp | intenzita přítoku |  | 0.1 | 0.081 | [mm.min-1]
Hsp | výška přítoku |  | 12.6 | 10.2 | [mm]
tsk | doba koncentrace |  | 80 | 125 | [min]
isk | intenzita odtoku v době tsk |  | 0.099 | 0.081 | [mm.min-1]
Hso | výška odtoku |  | 12.6 | 10.2 | [mm]
max iso | max. intenzita odtoku ze svahu |  | 0.1 | 0.081 | [mm.min-1]
Qmax | maximální průtok | 0.115 | 0.043 | 0.071 | [m3.s-1]
Charakteristiky teoretické povodňové vlny vyvolané výpočtovým deštěm
WPVT | objem povodňové vlny | 865 | 327 | 538 | [m3]
tvh | doba vzestupu hydrogramu | 125 | 80 | 125 | [min]
tph | doba poklesu hydrogramu | 154 | 88 | 154 | [min]
tkh | doba trvání kulminace hydrogramu | 1 | 46 | 1 | [min]
tch | celková doba trvání odtoku | 280 | 214 | 280 | [min]
Charakteristiky teoretické povodňové vlny vyvolané H1d5
WPVT | objem povodňové vlny | 1.61 | 0.598 | 1.01 | [103.m3]
tvh | doba vzestupu hydrogramu | 125 | 80 | 125 | [min]
tph | doba poklesu hydrogramu | 348 | 256 | 348 | [min]
tkh | doba trvání kulminace hydrogramu | 1 | 46 | 1 | [min]
tch | celková doba trvání odtoku | 474 | 382 | 474 | [min]

## Výstup N=10
VÝSTUPNÍ VELIČINY N = 10 let |  | Povodí | Levý svah | Pravý svah | Jednotky
CNpr | přepočtené číslo CN - typ |  | 80.5 | 75.2 | [...]
Rp | potenciální retence povodí |  | 61.5 | 83.8 | [mm]
Ls | průměrná délka svahu |  | 0.07 | 0.13 | [km]
Lso | průměrná délka dráhy svahového odtoku |  | 0.08 | 0.16 | [km]
Kritický déšť
tdk | doba trvání deště |  | 51 | 101 | [min]
idk | intenzita deště |  | 0.729 | 0.421 | [mm.min-1]
Hdk | výška deště |  | 37.2 | 42.5 | [mm]
t1dk | doba bezodtokové fáze |  | 2 | 5 | [min]
tspk | doba trvání přítoku |  | 49 | 96 | [min]
ispk | intenzita přítoku |  | 0.268 | 0.138 | [mm.min-1]
Hspk | výška přítoku |  | 13.1 | 13.2 | [mm]
Výpočtový déšť
td | doba trvání deště | 101 |  |  | [min]
id | intenzita deště | 0.421 |  |  | [mm.min-1]
Hd | výška deště | 42.5 |  |  | [mm]
t1 | doba trvání bezodtokové fáze | 3 | 3 | 5 | [min]
tsp | doba trvání přítoku |  | 98 | 96 | [min]
isp | intenzita přítoku |  | 0.168 | 0.138 | [mm.min-1]
Hsp | výška přítoku |  | 16.5 | 13.2 | [mm]
tsk | doba koncentrace |  | 61 | 96 | [min]
isk | intenzita odtoku v době tsk |  | 0.17 | 0.137 | [mm.min-1]
Hso | výška odtoku |  | 16.5 | 13.2 | [mm]
max iso | max. intenzita odtoku ze svahu |  | 0.168 | 0.138 | [mm.min-1]
Qmax | maximální průtok | 0.195 | 0.073 | 0.122 | [m3.s-1]
Charakteristiky teoretické povodňové vlny vyvolané výpočtovým deštěm
WPVT | objem povodňové vlny | 1.13 | 0.428 | 0.702 | [103.m3]
tvh | doba vzestupu hydrogramu | 96 | 61 | 96 | [min]
tph | doba poklesu hydrogramu | 132 | 76 | 132 | [min]
tkh | doba trvání kulminace hydrogramu | 0 | 37 | 0 | [min]
tch | celková doba trvání odtoku | 228 | 174 | 228 | [min]
Charakteristiky teoretické povodňové vlny vyvolané H1d10
WPVT | objem povodňové vlny | 2.07 | 0.766 | 1.3 | [103.m3]
tvh | doba vzestupu hydrogramu | 96 | 61 | 96 | [min]
tph | doba poklesu hydrogramu | 293 | 218 | 293 | [min]
tkh | doba trvání kulminace hydrogramu | 0 | 37 | 0 | [min]
tch | celková doba trvání odtoku | 389 | 316 | 389 | [min]

## Výstup N=20
VÝSTUPNÍ VELIČINY N = 20 let |  | Povodí | Levý svah | Pravý svah | Jednotky
CNpr | přepočtené číslo CN - typ |  | 80.5 | 75.2 | [...]
Rp | potenciální retence povodí |  | 61.5 | 83.8 | [mm]
Ls | průměrná délka svahu |  | 0.07 | 0.13 | [km]
Lso | průměrná délka dráhy svahového odtoku |  | 0.08 | 0.16 | [km]
Kritický déšť
tdk | doba trvání deště |  | 43 | 87 | [min]
idk | intenzita deště |  | 1.049 | 0.596 | [mm.min-1]
Hdk | výška deště |  | 45.1 | 51.8 | [mm]
t1dk | doba bezodtokové fáze |  | 4 | 9 | [min]
tspk | doba trvání přítoku |  | 39 | 78 | [min]
ispk | intenzita přítoku |  | 0.422 | 0.212 | [mm.min-1]
Hspk | výška přítoku |  | 16.5 | 16.5 | [mm]
Výpočtový déšť
td | doba trvání deště | 87 |  |  | [min]
id | intenzita deště | 0.596 |  |  | [mm.min-1]
Hd | výška deště | 51.8 |  |  | [mm]
t1 | doba trvání bezodtokové fáze | 7 | 7 | 9 | [min]
tsp | doba trvání přítoku |  | 80 | 78 | [min]
isp | intenzita přítoku |  | 0.261 | 0.212 | [mm.min-1]
Hsp | výška přítoku |  | 20.9 | 16.5 | [mm]
tsk | doba koncentrace |  | 49 | 77 | [min]
isk | intenzita odtoku v době tsk |  | 0.263 | 0.213 | [mm.min-1]
Hso | výška odtoku |  | 20.9 | 16.5 | [mm]
max iso | max. intenzita odtoku ze svahu |  | 0.261 | 0.212 | [mm.min-1]
Qmax | maximální průtok | 0.304 | 0.113 | 0.187 | [m3.s-1]
Charakteristiky teoretické povodňové vlny vyvolané výpočtovým deštěm
WPVT | objem povodňové vlny | 1.42 | 0.543 | 0.875 | [103.m3]
tvh | doba vzestupu hydrogramu | 77 | 49 | 77 | [min]
tph | doba poklesu hydrogramu | 114 | 66 | 114 | [min]
tkh | doba trvání kulminace hydrogramu | 1 | 31 | 1 | [min]
tch | celková doba trvání odtoku | 192 | 146 | 192 | [min]
Charakteristiky teoretické povodňové vlny vyvolané H1d20
WPVT | objem povodňové vlny | 2.47 | 0.921 | 1.55 | [103.m3]
tvh | doba vzestupu hydrogramu | 77 | 49 | 77 | [min]
tph | doba poklesu hydrogramu | 242 | 178 | 242 | [min]
tkh | doba trvání kulminace hydrogramu | 1 | 31 | 1 | [min]
tch | celková doba trvání odtoku | 320 | 258 | 320 | [min]

## Výstup N=50
VÝSTUPNÍ VELIČINY N = 50 let |  | Povodí | Levý svah | Pravý svah | Jednotky
CNpr | přepočtené číslo CN - typ |  | 80.5 | 75.2 | [...]
Rp | potenciální retence povodí |  | 61.5 | 83.8 | [mm]
Ls | průměrná délka svahu |  | 0.07 | 0.13 | [km]
Lso | průměrná délka dráhy svahového odtoku |  | 0.08 | 0.16 | [km]
Kritický déšť
tdk | doba trvání deště |  | 38 | 77 | [min]
idk | intenzita deště |  | 1.445 | 0.835 | [mm.min-1]
Hdk | výška deště |  | 54.9 | 64.3 | [mm]
t1dk | doba bezodtokové fáze |  | 6 | 14 | [min]
tspk | doba trvání přítoku |  | 32 | 63 | [min]
ispk | intenzita přítoku |  | 0.619 | 0.32 | [mm.min-1]
Hspk | výška přítoku |  | 19.8 | 20.2 | [mm]
Výpočtový déšť
td | doba trvání deště | 77 |  |  | [min]
id | intenzita deště | 0.835 |  |  | [mm.min-1]
Hd | výška deště | 64.3 |  |  | [mm]
t1 | doba trvání bezodtokové fáze | 10 | 10 | 14 | [min]
tsp | doba trvání přítoku |  | 67 | 63 | [min]
isp | intenzita přítoku |  | 0.394 | 0.32 | [mm.min-1]
Hsp | výška přítoku |  | 26.4 | 20.2 | [mm]
tsk | doba koncentrace |  | 40 | 63 | [min]
isk | intenzita odtoku v době tsk |  | 0.395 | 0.319 | [mm.min-1]
Hso | výška odtoku |  | 26.4 | 20.2 | [mm]
max iso | max. intenzita odtoku ze svahu |  | 0.394 | 0.32 | [mm.min-1]
Qmax | maximální průtok | 0.455 | 0.171 | 0.283 | [m3.s-1]
Charakteristiky teoretické povodňové vlny vyvolané výpočtovým deštěm
WPVT | objem povodňové vlny | 1.76 | 0.686 | 1.07 | [103.m3]
tvh | doba vzestupu hydrogramu | 63 | 40 | 63 | [min]
tph | doba poklesu hydrogramu | 100 | 58 | 100 | [min]
tkh | doba trvání kulminace hydrogramu | 0 | 27 | 0 | [min]
tch | celková doba trvání odtoku | 163 | 125 | 163 | [min]
Charakteristiky teoretické povodňové vlny vyvolané H1d50
WPVT | objem povodňové vlny | 2.88 | 1.09 | 1.79 | [103.m3]
tvh | doba vzestupu hydrogramu | 63 | 40 | 63 | [min]
tph | doba poklesu hydrogramu | 197 | 143 | 197 | [min]
tkh | doba trvání kulminace hydrogramu | 0 | 27 | 0 | [min]
tch | celková doba trvání odtoku | 260 | 210 | 260 | [min]

## Výstup N=100
VÝSTUPNÍ VELIČINY N = 100 let |  | Povodí | Levý svah | Pravý svah | Jednotky
CNpr | přepočtené číslo CN - typ |  | 80.5 | 75.2 | [...]
Rp | potenciální retence povodí |  | 61.5 | 83.8 | [mm]
Ls | průměrná délka svahu |  | 0.07 | 0.13 | [km]
Lso | průměrná délka dráhy svahového odtoku |  | 0.08 | 0.16 | [km]
Kritický déšť
tdk | doba trvání deště |  | 36 | 72 | [min]
idk | intenzita deště |  | 1.746 | 1.024 | [mm.min-1]
Hdk | výška deště |  | 62.9 | 73.7 | [mm]
t1dk | doba bezodtokové fáze |  | 7 | 16 | [min]
tspk | doba trvání přítoku |  | 29 | 56 | [min]
ispk | intenzita přítoku |  | 0.787 | 0.412 | [mm.min-1]
Hspk | výška přítoku |  | 22.8 | 23.1 | [mm]
Výpočtový déšť
td | doba trvání deště | 72 |  |  | [min]
id | intenzita deště | 1.024 |  |  | [mm.min-1]
Hd | výška deště | 73.7 |  |  | [mm]
t1 | doba trvání bezodtokové fáze | 12 | 12 | 16 | [min]
tsp | doba trvání přítoku |  | 60 | 56 | [min]
isp | intenzita přítoku |  | 0.512 | 0.412 | [mm.min-1]
Hsp | výška přítoku |  | 30.7 | 23.1 | [mm]
tsk | doba koncentrace |  | 35 | 55 | [min]
isk | intenzita odtoku v době tsk |  | 0.516 | 0.418 | [mm.min-1]
Hso | výška odtoku |  | 30.7 | 23.1 | [mm]
max iso | max. intenzita odtoku ze svahu |  | 0.512 | 0.412 | [mm.min-1]
Qmax | maximální průtok | 0.594 | 0.222 | 0.364 | [m3.s-1]
Charakteristiky teoretické povodňové vlny vyvolané výpočtovým deštěm
WPVT | objem povodňové vlny | 2.02 | 0.798 | 1.22 | [103.m3]
tvh | doba vzestupu hydrogramu | 55 | 35 | 55 | [min]
tph | doba poklesu hydrogramu | 91 | 54 | 91 | [min]
tkh | doba trvání kulminace hydrogramu | 1 | 25 | 1 | [min]
tch | celková doba trvání odtoku | 147 | 114 | 147 | [min]
Charakteristiky teoretické povodňové vlny vyvolané H1d100
WPVT | objem povodňové vlny | 3.22 | 1.23 | 2 | [103.m3]
tvh | doba vzestupu hydrogramu | 55 | 35 | 55 | [min]
tph | doba poklesu hydrogramu | 174 | 126 | 174 | [min]
tkh | doba trvání kulminace hydrogramu | 1 | 25 | 1 | [min]
tch | celková doba trvání odtoku | 230 | 186 | 230 | [min]

## Výstup Povodí + Svahy
N-leté maximální průtoky a objemy PV |  |  | Povodí | Levý svah | Pravý svah | Jednotky
N | doba opakování |  |  |  |  | [roky]
5 | Qmax | maximální průtok | 0.115 | 0.043 | 0.071 | [m3.s-1]
| WPVT | objem povodňové vlny PV | 865 | 327 | 538 | [m3]
| WPVT,1d | objem PV vyvolaný H1d5 | 1.61 | 0.598 | 1.01 | [103.m3]
10 | Qmax | maximální průtok | 0.195 | 0.073 | 0.122 | [m3.s-1]
| WPVT | objem povodňové vlny PV | 1.13 | 0.428 | 0.702 | [103.m3]
| WPVT,1d | objem PV vyvolaný H1d10 | 2.07 | 0.766 | 1.3 | [103.m3]
20 | Qmax | maximální průtok | 0.304 | 0.113 | 0.187 | [m3.s-1]
| WPVT | objem povodňové vlny PV | 1.42 | 0.543 | 0.875 | [103.m3]
| WPVT,1d | objem PV vyvolaný H1d20 | 2.47 | 0.921 | 1.55 | [103.m3]
50 | Qmax | maximální průtok | 0.455 | 0.171 | 0.283 | [m3.s-1]
| WPVT | objem povodňové vlny PV | 1.76 | 0.686 | 1.07 | [103.m3]
| WPVT,1d | objem PV vyvolaný H1d50 | 2.88 | 1.09 | 1.79 | [103.m3]
100 | Qmax | maximální průtok | 0.594 | 0.222 | 0.364 | [m3.s-1]
| WPVT | objem povodňové vlny PV | 2.02 | 0.798 | 1.22 | [103.m3]
| WPVT,1d | objem PV vyvolaný H1d100 | 3.22 | 1.23 | 2 | [103.m3]

## Výstup Povodí
N-leté maximální průtoky a objemy povodňových vln | [5 empty] | Jednotky
N | 5 | 10 | 20 | 50 | 100 | [roky]
QN | 0.115 | 0.195 | 0.304 | 0.455 | 0.594 | [m3.s-1]
WPVT | 0.865 | 1.13 | 1.42 | 1.76 | 2.02 | [103.m3]
WPVT,1d | 1.61 | 2.07 | 2.47 | 2.88 | 3.22 | [103.m3]