## Vstup
VSTUPNÍ VELIČINY |  | Povodí | Levý svah | Pravý svah | Jednotky
F | plocha povodí | 0.18 |  |  | [km2]
Fs | plocha svahu |  | 0.08 | 0.11 | [km2]
Is | průměrný sklon svahu |  | 5.1 | 5.5 | [%]
g | drsnostní charakteristika |  | 8.19 | 8.91 | [sec]
Lu | délka údolnice | 0.93 |  |  | [km]
Iu | průměrný sklon údolnice | 4.34 |  |  | [%]
CN typ | typ odtokové křivky(1,2,3) |  | 2 | 2 | [...]
CN | číslo odtokové křivky |  | 61.6 | 60.3 | [...]
N | doba opakování | 5,10,20,50,100 |  |  | [roky]
H1d5 | 1-denní maximální srážkový úhrn pro N=5 | 51.1 |  |  | [mm]
H1d10 | 1-denní maximální srážkový úhrn pro N=10 | 61.2 |  |  | [mm]
H1d20 | 1-denní maximální srážkový úhrn pro N=20 | 71.7 |  |  | [mm]
H1d50 | 1-denní maximální srážkový úhrn pro N=50 | 84.6 |  |  | [mm]
H1d100 | 1-denní maximální srážkový úhrn pro N=100 | 94.8 |  |  | [mm]

## Výstup N=5
VÝSTUPNÍ VELIČINY N = 5 let |  | Povodí | Levý svah | Pravý svah | Jednotky
CNpr | přepočtené číslo CN - typ |  | 61.6 | 60.3 | [...]
Rp | potenciální retence povodí |  | 158.3 | 167.2 | [mm]
Ls | průměrná délka svahu |  | 0.08 | 0.12 | [km]
Lso | průměrná délka dráhy svahového odtoku |  | 0.1 | 0.14 | [km]
Kritický déšť
tdk | doba trvání deště |  | 118 | 163 | [min]
idk | intenzita deště |  | 0.294 | 0.224 | [mm.min-1]
Hdk | výška deště |  | 34.7 | 36.5 | [mm]
t1dk | doba bezodtokové fáze |  | 3 | 4 | [min]
tspk | doba trvání přítoku |  | 115 | 159 | [min]
ispk | intenzita přítoku |  | 0.052 | 0.039 | [mm.min-1]
Hspk | výška přítoku |  | 6 | 6.3 | [mm]
Výpočtový déšť
td | doba trvání deště | 120 |  |  | [min]
id | intenzita deště | 0.29 |  |  | [mm.min-1]
Hd | výška deště | 34.8 |  |  | [mm]
t1 | doba trvání bezodtokové fáze | 3 | 3 | 3 | [min]
tsp | doba trvání přítoku |  | 117 | 117 | [min]
isp | intenzita přítoku |  | 0.051 | 0.049 | [mm.min-1]
Hsp | výška přítoku |  | 6 | 5.7 | [mm]
tsk | doba koncentrace |  | 115 | 142 | [min]
isk | intenzita odtoku v době tsk |  | 0.052 | 0.049 | [mm.min-1]
Hso | výška odtoku |  | 6 | 5.7 | [mm]
max iso | max. intenzita odtoku ze svahu |  | 0.051 | 0.033 | [mm.min-1]
Qmax | maximální průtok | 0.126 | 0.066 | 0.06 | [m3.s-1]
Charakteristiky teoretické povodňové vlny vyvolané výpočtovým deštěm
WPVT | objem povodňové vlny | 1.08 | 0.464 | 0.62 | [103.m3]
tvh | doba vzestupu hydrogramu | 117 | 115 | 117 | [min]
tph | doba poklesu hydrogramu | 227 | 139 | 227 | [min]
tkh | doba trvání kulminace hydrogramu | 0 | 2 | 0 | [min]
tch | celková doba trvání odtoku | 344 | 256 | 344 | [min]
Charakteristiky teoretické povodňové vlny vyvolané H1d5
WPVT | objem povodňové vlny | 2.19 | 0.936 | 1.26 | [103.m3]
tvh | doba vzestupu hydrogramu | 117 | 115 | 117 | [min]
tph | doba poklesu hydrogramu | 576 | 347 | 576 | [min]
tkh | doba trvání kulminace hydrogramu | 0 | 2 | 0 | [min]
tch | celková doba trvání odtoku | 693 | 464 | 693 | [min]

## Výstup N=10
VÝSTUPNÍ VELIČINY N = 10 let |  | Povodí | Levý svah | Pravý svah | Jednotky
CNpr | přepočtené číslo CN - typ |  | 61.6 | 60.3 | [...]
Rp | potenciální retence povodí |  | 158.3 | 167.2 | [mm]
Ls | průměrná délka svahu |  | 0.08 | 0.12 | [km]
Lso | průměrná délka dráhy svahového odtoku |  | 0.1 | 0.14 | [km]
Kritický déšť
tdk | doba trvání deště |  | 99 | 136 | [min]
idk | intenzita deště |  | 0.428 | 0.329 | [mm.min-1]
Hdk | výška deště |  | 42.4 | 44.7 | [mm]
t1dk | doba bezodtokové fáze |  | 9 | 12 | [min]
tspk | doba trvání přítoku |  | 90 | 124 | [min]
ispk | intenzita přítoku |  | 0.084 | 0.065 | [mm.min-1]
Hspk | výška přítoku |  | 7.6 | 8 | [mm]
Výpočtový déšť
td | doba trvání deště | 120 |  |  | [min]
id | intenzita deště | 0.367 |  |  | [mm.min-1]
Hd | výška deště | 44 |  |  | [mm]
t1 | doba trvání bezodtokové fáze | 10 | 10 | 11 | [min]
tsp | doba trvání přítoku |  | 110 | 109 | [min]
isp | intenzita přítoku |  | 0.074 | 0.071 | [mm.min-1]
Hsp | výška přítoku |  | 8.2 | 7.8 | [mm]
tsk | doba koncentrace |  | 96 | 118 | [min]
isk | intenzita odtoku v době tsk |  | 0.074 | 0.071 | [mm.min-1]
Hso | výška odtoku |  | 8.2 | 7.8 | [mm]
max iso | max. intenzita odtoku ze svahu |  | 0.074 | 0.061 | [mm.min-1]
Qmax | maximální průtok | 0.205 | 0.096 | 0.109 | [m3.s-1]
Charakteristiky teoretické povodňové vlny vyvolané výpočtovým deštěm
WPVT | objem povodňové vlny | 1.47 | 0.63 | 0.839 | [103.m3]
tvh | doba vzestupu hydrogramu | 109 | 96 | 109 | [min]
tph | doba poklesu hydrogramu | 179 | 126 | 179 | [min]
tkh | doba trvání kulminace hydrogramu | 0 | 14 | 0 | [min]
tch | celková doba trvání odtoku | 288 | 236 | 288 | [min]
Charakteristiky teoretické povodňové vlny vyvolané H1d10
WPVT | objem povodňové vlny | 2.76 | 1.18 | 1.58 | [103.m3]
tvh | doba vzestupu hydrogramu | 109 | 96 | 109 | [min]
tph | doba poklesu hydrogramu | 412 | 308 | 412 | [min]
tkh | doba trvání kulminace hydrogramu | 0 | 14 | 0 | [min]
tch | celková doba trvání odtoku | 521 | 418 | 521 | [min]

## Výstup N=20
VÝSTUPNÍ VELIČINY N = 20 let |  | Povodí | Levý svah | Pravý svah | Jednotky
CNpr | přepočtené číslo CN - typ |  | 61.6 | 60.3 | [...]
Rp | potenciální retence povodí |  | 158.3 | 167.2 | [mm]
Ls | průměrná délka svahu |  | 0.08 | 0.12 | [km]
Lso | průměrná délka dráhy svahového odtoku |  | 0.1 | 0.14 | [km]
Kritický déšť
tdk | doba trvání deště |  | 96 | 132 | [min]
idk | intenzita deště |  | 0.551 | 0.422 | [mm.min-1]
Hdk | výška deště |  | 52.9 | 55.7 | [mm]
t1dk | doba bezodtokové fáze |  | 19 | 26 | [min]
tspk | doba trvání přítoku |  | 77 | 106 | [min]
ispk | intenzita přítoku |  | 0.117 | 0.089 | [mm.min-1]
Hspk | výška přítoku |  | 9 | 9.4 | [mm]
Výpočtový déšť
td | doba trvání deště | 120 |  |  | [min]
id | intenzita deště | 0.46 |  |  | [mm.min-1]
Hd | výška deště | 55.2 |  |  | [mm]
t1 | doba trvání bezodtokové fáze | 23 | 23 | 24 | [min]
tsp | doba trvání přítoku |  | 97 | 96 | [min]
isp | intenzita přítoku |  | 0.102 | 0.096 | [mm.min-1]
Hsp | výška přítoku |  | 9.9 | 9.3 | [mm]
tsk | doba koncentrace |  | 82 | 101 | [min]
isk | intenzita odtoku v době tsk |  | 0.102 | 0.097 | [mm.min-1]
Hso | výška odtoku |  | 9.9 | 9.3 | [mm]
max iso | max. intenzita odtoku ze svahu |  | 0.102 | 0.086 | [mm.min-1]
Qmax | maximální průtok | 0.286 | 0.131 | 0.155 | [m3.s-1]
Charakteristiky teoretické povodňové vlny vyvolané výpočtovým deštěm
WPVT | objem povodňové vlny | 1.76 | 0.762 | 1 | [103.m3]
tvh | doba vzestupu hydrogramu | 96 | 82 | 96 | [min]
tph | doba poklesu hydrogramu | 158 | 114 | 158 | [min]
tkh | doba trvání kulminace hydrogramu | 0 | 15 | 0 | [min]
tch | celková doba trvání odtoku | 254 | 211 | 254 | [min]
Charakteristiky teoretické povodňové vlny vyvolané H1d20
WPVT | objem povodňové vlny | 3.06 | 1.32 | 1.75 | [103.m3]
tvh | doba vzestupu hydrogramu | 96 | 82 | 96 | [min]
tph | doba poklesu hydrogramu | 330 | 256 | 330 | [min]
tkh | doba trvání kulminace hydrogramu | 0 | 15 | 0 | [min]
tch | celková doba trvání odtoku | 426 | 353 | 426 | [min]

## Výstup N=50
VÝSTUPNÍ VELIČINY N = 50 let |  | Povodí | Levý svah | Pravý svah | Jednotky
CNpr | přepočtené číslo CN - typ |  | 61.6 | 60.3 | [...]
Rp | potenciální retence povodí |  | 158.3 | 167.2 | [mm]
Ls | průměrná délka svahu |  | 0.08 | 0.12 | [km]
Lso | průměrná délka dráhy svahového odtoku |  | 0.1 | 0.14 | [km]
Kritický déšť
tdk | doba trvání deště |  | 102 | 143 | [min]
idk | intenzita deště |  | 0.666 | 0.498 | [mm.min-1]
Hdk | výška deště |  | 68 | 71.2 | [mm]
t1dk | doba bezodtokové fáze |  | 34 | 48 | [min]
tspk | doba trvání přítoku |  | 68 | 95 | [min]
ispk | intenzita přítoku |  | 0.149 | 0.111 | [mm.min-1]
Hspk | výška přítoku |  | 10.2 | 10.5 | [mm]
Výpočtový déšť
td | doba trvání deště | 121 |  |  | [min]
id | intenzita deště | 0.581 |  |  | [mm.min-1]
Hd | výška deště | 70.3 |  |  | [mm]
t1 | doba trvání bezodtokové fáze | 39 | 39 | 41 | [min]
tsp | doba trvání přítoku |  | 82 | 80 | [min]
isp | intenzita přítoku |  | 0.135 | 0.127 | [mm.min-1]
Hsp | výška přítoku |  | 11.1 | 10.2 | [mm]
tsk | doba koncentrace |  | 71 | 88 | [min]
isk | intenzita odtoku v době tsk |  | 0.136 | 0.128 | [mm.min-1]
Hso | výška odtoku |  | 11.1 | 10.2 | [mm]
max iso | max. intenzita odtoku ze svahu |  | 0.135 | 0.104 | [mm.min-1]
Qmax | maximální průtok | 0.361 | 0.174 | 0.187 | [m3.s-1]
Charakteristiky teoretické povodňové vlny vyvolané výpočtovým deštěm
WPVT | objem povodňové vlny | 1.95 | 0.855 | 1.1 | [103.m3]
tvh | doba vzestupu hydrogramu | 80 | 71 | 80 | [min]
tph | doba poklesu hydrogramu | 153 | 104 | 153 | [min]
tkh | doba trvání kulminace hydrogramu | 0 | 11 | 0 | [min]
tch | celková doba trvání odtoku | 233 | 186 | 233 | [min]
Charakteristiky teoretické povodňové vlny vyvolané H1d50
WPVT | objem povodňové vlny | 3.1 | 1.35 | 1.76 | [103.m3]
tvh | doba vzestupu hydrogramu | 80 | 71 | 80 | [min]
tph | doba poklesu hydrogramu | 286 | 202 | 286 | [min]
tkh | doba trvání kulminace hydrogramu | 0 | 11 | 0 | [min]
tch | celková doba trvání odtoku | 366 | 284 | 366 | [min]

## Výstup N=100
VÝSTUPNÍ VELIČINY N = 100 let |  | Povodí | Levý svah | Pravý svah | Jednotky
CNpr | přepočtené číslo CN - typ |  | 61.6 | 60.3 | [...]
Rp | potenciální retence povodí |  | 158.3 | 167.2 | [mm]
Ls | průměrná délka svahu |  | 0.08 | 0.12 | [km]
Lso | průměrná délka dráhy svahového odtoku |  | 0.1 | 0.14 | [km]
Kritický déšť
tdk | doba trvání deště |  | 104 | 150 | [min]
idk | intenzita deště |  | 0.762 | 0.551 | [mm.min-1]
Hdk | výška deště |  | 79.3 | 82.6 | [mm]
t1dk | doba bezodtokové fáze |  | 42 | 61 | [min]
tspk | doba trvání přítoku |  | 62 | 89 | [min]
ispk | intenzita přítoku |  | 0.178 | 0.126 | [mm.min-1]
Hspk | výška přítoku |  | 11 | 11.2 | [mm]
Výpočtový déšť
td | doba trvání deště | 120 |  |  | [min]
id | intenzita deště | 0.68 |  |  | [mm.min-1]
Hd | výška deště | 81.6 |  |  | [mm]
t1 | doba trvání bezodtokové fáze | 47 | 47 | 49 | [min]
tsp | doba trvání přítoku |  | 73 | 71 | [min]
isp | intenzita přítoku |  | 0.164 | 0.151 | [mm.min-1]
Hsp | výška přítoku |  | 12 | 10.7 | [mm]
tsk | doba koncentrace |  | 65 | 81 | [min]
isk | intenzita odtoku v době tsk |  | 0.162 | 0.151 | [mm.min-1]
Hso | výška odtoku |  | 12 | 10.7 | [mm]
max iso | max. intenzita odtoku ze svahu |  | 0.164 | 0.116 | [mm.min-1]
Qmax | maximální průtok | 0.419 | 0.21 | 0.209 | [m3.s-1]
Charakteristiky teoretické povodňové vlny vyvolané výpočtovým deštěm
WPVT | objem povodňové vlny | 2.08 | 0.92 | 1.16 | [103.m3]
tvh | doba vzestupu hydrogramu | 71 | 65 | 71 | [min]
tph | doba poklesu hydrogramu | 150 | 98 | 150 | [min]
tkh | doba trvání kulminace hydrogramu | 0 | 8 | 0 | [min]
tch | celková doba trvání odtoku | 221 | 171 | 221 | [min]
Charakteristiky teoretické povodňové vlny vyvolané H1d100
WPVT | objem povodňové vlny | 3.16 | 1.39 | 1.78 | [103.m3]
tvh | doba vzestupu hydrogramu | 71 | 65 | 71 | [min]
tph | doba poklesu hydrogramu | 266 | 176 | 266 | [min]
tkh | doba trvání kulminace hydrogramu | 0 | 8 | 0 | [min]
tch | celková doba trvání odtoku | 337 | 249 | 337 | [min]

## Výstup Povodí + Svahy
N-leté maximální průtoky a objemy PV |  |  | Povodí | Levý svah | Pravý svah | Jednotky
N | doba opakování |  |  |  |  | [roky]
5 | Qmax | maximální průtok | 0.126 | 0.066 | 0.06 | [m3.s-1]
| WPVT | objem povodňové vlny PV | 1.08 | 0.464 | 0.62 | [103.m3]
| WPVT,1d | objem PV vyvolaný H1d5 | 2.19 | 0.936 | 1.26 | [103.m3]
10 | Qmax | maximální průtok | 0.205 | 0.096 | 0.109 | [m3.s-1]
| WPVT | objem povodňové vlny PV | 1.47 | 0.63 | 0.839 | [103.m3]
| WPVT,1d | objem PV vyvolaný H1d10 | 2.76 | 1.18 | 1.58 | [103.m3]
20 | Qmax | maximální průtok | 0.286 | 0.131 | 0.155 | [m3.s-1]
| WPVT | objem povodňové vlny PV | 1.76 | 0.762 | 1 | [103.m3]
| WPVT,1d | objem PV vyvolaný H1d20 | 3.06 | 1.32 | 1.75 | [103.m3]
50 | Qmax | maximální průtok | 0.361 | 0.174 | 0.187 | [m3.s-1]
| WPVT | objem povodňové vlny PV | 1.95 | 0.855 | 1.1 | [103.m3]
| WPVT,1d | objem PV vyvolaný H1d50 | 3.1 | 1.35 | 1.76 | [103.m3]
100 | Qmax | maximální průtok | 0.419 | 0.21 | 0.209 | [m3.s-1]
| WPVT | objem povodňové vlny PV | 2.08 | 0.92 | 1.16 | [103.m3]
| WPVT,1d | objem PV vyvolaný H1d100 | 3.16 | 1.39 | 1.78 | [103.m3]

## Výstup Povodí
N-leté maximální průtoky a objemy povodňových vln | [5 empty] | Jednotky
N | 5 | 10 | 20 | 50 | 100 | [roky]
QN | 0.126 | 0.205 | 0.286 | 0.361 | 0.419 | [m3.s-1]
WPVT | 1.08 | 1.47 | 1.76 | 1.95 | 2.08 | [103.m3]
WPVT,1d | 2.19 | 2.76 | 3.06 | 3.1 | 3.16 | [103.m3]