## Vstup
VSTUPNÍ VELIČINY |  | Povodí | Levý svah | Pravý svah | Jednotky
F | plocha povodí | 0.07 |  |  | [km2]
Fs | plocha svahu |  | 0.04 | 0.03 | [km2]
Is | průměrný sklon svahu |  | 6.9 | 6.4 | [%]
g | drsnostní charakteristika |  | 8.63 | 8.48 | [sec]
Lu | délka údolnice | 0.63 |  |  | [km]
Iu | průměrný sklon údolnice | 5.25 |  |  | [%]
CN typ | typ odtokové křivky(1,2,3) |  | 2 | 2 | [...]
CN | číslo odtokové křivky |  | 62.6 | 62.3 | [...]
N | doba opakování | 5,10,20,50,100 |  |  | [roky]
H1d5 | 1-denní maximální srážkový úhrn pro N=5 | 51.1 |  |  | [mm]
H1d10 | 1-denní maximální srážkový úhrn pro N=10 | 61.2 |  |  | [mm]
H1d20 | 1-denní maximální srážkový úhrn pro N=20 | 71.7 |  |  | [mm]
H1d50 | 1-denní maximální srážkový úhrn pro N=50 | 84.6 |  |  | [mm]
H1d100 | 1-denní maximální srážkový úhrn pro N=100 | 94.8 |  |  | [mm]

## Výstup N=5
VÝSTUPNÍ VELIČINY N = 5 let |  | Povodí | Levý svah | Pravý svah | Jednotky
CNpr | přepočtené číslo CN - typ |  | 62.6 | 62.3 | [...]
Rp | potenciální retence povodí |  | 151.8 | 153.7 | [mm]
Ls | průměrná délka svahu |  | 0.06 | 0.05 | [km]
Lso | průměrná délka dráhy svahového odtoku |  | 0.07 | 0.05 | [km]
Kritický déšť
tdk | doba trvání deště |  | 87 | 71 | [min]
idk | intenzita deště |  | 0.375 | 0.442 | [mm.min-1]
Hdk | výška deště |  | 32.6 | 31.4 | [mm]
t1dk | doba bezodtokové fáze |  | 2 | 2 | [min]
tspk | doba trvání přítoku |  | 85 | 69 | [min]
ispk | intenzita přítoku |  | 0.065 | 0.074 | [mm.min-1]
Hspk | výška přítoku |  | 5.6 | 5.1 | [mm]
Výpočtový déšť
td | doba trvání deště | 87 |  |  | [min]
id | intenzita deště | 0.375 |  |  | [mm.min-1]
Hd | výška deště | 32.6 |  |  | [mm]
t1 | doba trvání bezodtokové fáze | 2 | 2 | 2 | [min]
tsp | doba trvání přítoku |  | 85 | 85 | [min]
isp | intenzita přítoku |  | 0.065 | 0.065 | [mm.min-1]
Hsp | výška přítoku |  | 5.6 | 5.5 | [mm]
tsk | doba koncentrace |  | 85 | 74 | [min]
isk | intenzita odtoku v době tsk |  | 0.065 | 0.064 | [mm.min-1]
Hso | výška odtoku |  | 5.6 | 5.5 | [mm]
max iso | max. intenzita odtoku ze svahu |  | 0.065 | 0.065 | [mm.min-1]
Qmax | maximální průtok | 0.075 | 0.044 | 0.031 | [m3.s-1]
Charakteristiky teoretické povodňové vlny vyvolané výpočtovým deštěm
WPVT | objem povodňové vlny | 381 | 222 | 159 | [m3]
tvh | doba vzestupu hydrogramu | 85 | 85 | 74 | [min]
tph | doba poklesu hydrogramu | 94 | 94 | 75 | [min]
tkh | doba trvání kulminace hydrogramu | 0 | 0 | 11 | [min]
tch | celková doba trvání odtoku | 179 | 179 | 160 | [min]
Charakteristiky teoretické povodňové vlny vyvolané H1d5
WPVT | objem povodňové vlny | 863 | 502 | 361 | [m3]
tvh | doba vzestupu hydrogramu | 85 | 85 | 74 | [min]
tph | doba poklesu hydrogramu | 266 | 266 | 235 | [min]
tkh | doba trvání kulminace hydrogramu | 0 | 0 | 11 | [min]
tch | celková doba trvání odtoku | 351 | 351 | 320 | [min]

## Výstup N=10
VÝSTUPNÍ VELIČINY N = 10 let |  | Povodí | Levý svah | Pravý svah | Jednotky
CNpr | přepočtené číslo CN - typ |  | 62.6 | 62.3 | [...]
Rp | potenciální retence povodí |  | 151.8 | 153.7 | [mm]
Ls | průměrná délka svahu |  | 0.06 | 0.05 | [km]
Lso | průměrná délka dráhy svahového odtoku |  | 0.07 | 0.05 | [km]
Kritický déšť
tdk | doba trvání deště |  | 74 | 61 | [min]
idk | intenzita deště |  | 0.541 | 0.631 | [mm.min-1]
Hdk | výška deště |  | 40 | 38.5 | [mm]
t1dk | doba bezodtokové fáze |  | 7 | 6 | [min]
tspk | doba trvání přítoku |  | 67 | 55 | [min]
ispk | intenzita přítoku |  | 0.106 | 0.118 | [mm.min-1]
Hspk | výška přítoku |  | 7.1 | 6.5 | [mm]
Výpočtový déšť
td | doba trvání deště | 74 |  |  | [min]
id | intenzita deště | 0.541 |  |  | [mm.min-1]
Hd | výška deště | 40 |  |  | [mm]
t1 | doba trvání bezodtokové fáze | 7 | 7 | 7 | [min]
tsp | doba trvání přítoku |  | 67 | 67 | [min]
isp | intenzita přítoku |  | 0.106 | 0.104 | [mm.min-1]
Hsp | výška přítoku |  | 7.1 | 7 | [mm]
tsk | doba koncentrace |  | 67 | 58 | [min]
isk | intenzita odtoku v době tsk |  | 0.105 | 0.104 | [mm.min-1]
Hso | výška odtoku |  | 7.1 | 7 | [mm]
max iso | max. intenzita odtoku ze svahu |  | 0.106 | 0.104 | [mm.min-1]
Qmax | maximální průtok | 0.121 | 0.07 | 0.05 | [m3.s-1]
Charakteristiky teoretické povodňové vlny vyvolané výpočtovým deštěm
WPVT | objem povodňové vlny | 485 | 283 | 203 | [m3]
tvh | doba vzestupu hydrogramu | 67 | 67 | 58 | [min]
tph | doba poklesu hydrogramu | 82 | 82 | 66 | [min]
tkh | doba trvání kulminace hydrogramu | 0 | 0 | 9 | [min]
tch | celková doba trvání odtoku | 149 | 149 | 133 | [min]
Charakteristiky teoretické povodňové vlny vyvolané H1d10
WPVT | objem povodňové vlny | 1.09 | 0.635 | 0.456 | [103.m3]
tvh | doba vzestupu hydrogramu | 67 | 67 | 58 | [min]
tph | doba poklesu hydrogramu | 234 | 234 | 209 | [min]
tkh | doba trvání kulminace hydrogramu | 0 | 0 | 9 | [min]
tch | celková doba trvání odtoku | 301 | 301 | 276 | [min]

## Výstup N=20
VÝSTUPNÍ VELIČINY N = 20 let |  | Povodí | Levý svah | Pravý svah | Jednotky
CNpr | přepočtené číslo CN - typ |  | 62.6 | 62.3 | [...]
Rp | potenciální retence povodí |  | 151.8 | 153.7 | [mm]
Ls | průměrná délka svahu |  | 0.06 | 0.05 | [km]
Lso | průměrná délka dráhy svahového odtoku |  | 0.07 | 0.05 | [km]
Kritický déšť
tdk | doba trvání deště |  | 71 | 60 | [min]
idk | intenzita deště |  | 0.702 | 0.803 | [mm.min-1]
Hdk | výška deště |  | 49.8 | 48.2 | [mm]
t1dk | doba bezodtokové fáze |  | 14 | 13 | [min]
tspk | doba trvání přítoku |  | 57 | 47 | [min]
ispk | intenzita přítoku |  | 0.145 | 0.161 | [mm.min-1]
Hspk | výška přítoku |  | 8.3 | 7.6 | [mm]
Výpočtový déšť
td | doba trvání deště | 71 |  |  | [min]
id | intenzita deště | 0.702 |  |  | [mm.min-1]
Hd | výška deště | 49.8 |  |  | [mm]
t1 | doba trvání bezodtokové fáze | 14 | 14 | 14 | [min]
tsp | doba trvání přítoku |  | 57 | 57 | [min]
isp | intenzita přítoku |  | 0.145 | 0.143 | [mm.min-1]
Hsp | výška přítoku |  | 8.3 | 8.2 | [mm]
tsk | doba koncentrace |  | 57 | 49 | [min]
isk | intenzita odtoku v době tsk |  | 0.145 | 0.146 | [mm.min-1]
Hso | výška odtoku |  | 8.3 | 8.2 | [mm]
max iso | max. intenzita odtoku ze svahu |  | 0.145 | 0.143 | [mm.min-1]
Qmax | maximální průtok | 0.167 | 0.097 | 0.069 | [m3.s-1]
Charakteristiky teoretické povodňové vlny vyvolané výpočtovým deštěm
WPVT | objem povodňové vlny | 568 | 331 | 237 | [m3]
tvh | doba vzestupu hydrogramu | 57 | 57 | 49 | [min]
tph | doba poklesu hydrogramu | 75 | 75 | 60 | [min]
tkh | doba trvání kulminace hydrogramu | 0 | 0 | 8 | [min]
tch | celková doba trvání odtoku | 132 | 132 | 117 | [min]
Charakteristiky teoretické povodňové vlny vyvolané H1d20
WPVT | objem povodňové vlny | 1.23 | 0.714 | 0.511 | [103.m3]
tvh | doba vzestupu hydrogramu | 57 | 57 | 49 | [min]
tph | doba poklesu hydrogramu | 203 | 203 | 181 | [min]
tkh | doba trvání kulminace hydrogramu | 0 | 0 | 8 | [min]
tch | celková doba trvání odtoku | 260 | 260 | 238 | [min]

## Výstup N=50
VÝSTUPNÍ VELIČINY N = 50 let |  | Povodí | Levý svah | Pravý svah | Jednotky
CNpr | přepočtené číslo CN - typ |  | 62.6 | 62.3 | [...]
Rp | potenciální retence povodí |  | 151.8 | 153.7 | [mm]
Ls | průměrná délka svahu |  | 0.06 | 0.05 | [km]
Lso | průměrná délka dráhy svahového odtoku |  | 0.07 | 0.05 | [km]
Kritický déšť
tdk | doba trvání deště |  | 76 | 65 | [min]
idk | intenzita deště |  | 0.844 | 0.957 | [mm.min-1]
Hdk | výška deště |  | 64.1 | 62.2 | [mm]
t1dk | doba bezodtokové fáze |  | 26 | 23 | [min]
tspk | doba trvání přítoku |  | 50 | 42 | [min]
ispk | intenzita přítoku |  | 0.187 | 0.2 | [mm.min-1]
Hspk | výška přítoku |  | 9.3 | 8.4 | [mm]
Výpočtový déšť
td | doba trvání deště | 76 |  |  | [min]
id | intenzita deště | 0.844 |  |  | [mm.min-1]
Hd | výška deště | 64.1 |  |  | [mm]
t1 | doba trvání bezodtokové fáze | 26 | 26 | 26 | [min]
tsp | doba trvání přítoku |  | 50 | 50 | [min]
isp | intenzita přítoku |  | 0.187 | 0.183 | [mm.min-1]
Hsp | výška přítoku |  | 9.3 | 9.1 | [mm]
tsk | doba koncentrace |  | 50 | 44 | [min]
isk | intenzita odtoku v době tsk |  | 0.188 | 0.181 | [mm.min-1]
Hso | výška odtoku |  | 9.3 | 9.1 | [mm]
max iso | max. intenzita odtoku ze svahu |  | 0.187 | 0.183 | [mm.min-1]
Qmax | maximální průtok | 0.212 | 0.125 | 0.088 | [m3.s-1]
Charakteristiky teoretické povodňové vlny vyvolané výpočtovým deštěm
WPVT | objem povodňové vlny | 639 | 374 | 265 | [m3]
tvh | doba vzestupu hydrogramu | 50 | 50 | 44 | [min]
tph | doba poklesu hydrogramu | 69 | 69 | 57 | [min]
tkh | doba trvání kulminace hydrogramu | 0 | 0 | 6 | [min]
tch | celková doba trvání odtoku | 119 | 119 | 107 | [min]
Charakteristiky teoretické povodňové vlny vyvolané H1d50
WPVT | objem povodňové vlny | 1.27 | 0.741 | 0.528 | [103.m3]
tvh | doba vzestupu hydrogramu | 50 | 50 | 44 | [min]
tph | doba poklesu hydrogramu | 168 | 168 | 151 | [min]
tkh | doba trvání kulminace hydrogramu | 0 | 0 | 6 | [min]
tch | celková doba trvání odtoku | 218 | 218 | 201 | [min]

## Výstup N=100
VÝSTUPNÍ VELIČINY N = 100 let |  | Povodí | Levý svah | Pravý svah | Jednotky
CNpr | přepočtené číslo CN - typ |  | 62.6 | 62.3 | [...]
Rp | potenciální retence povodí |  | 151.8 | 153.7 | [mm]
Ls | průměrná délka svahu |  | 0.06 | 0.05 | [km]
Lso | průměrná délka dráhy svahového odtoku |  | 0.07 | 0.05 | [km]
Kritický déšť
tdk | doba trvání deště |  | 79 | 68 | [min]
idk | intenzita deště |  | 0.951 | 1.072 | [mm.min-1]
Hdk | výška deště |  | 75.1 | 72.9 | [mm]
t1dk | doba bezodtokové fáze |  | 32 | 29 | [min]
tspk | doba trvání přítoku |  | 47 | 39 | [min]
ispk | intenzita přítoku |  | 0.217 | 0.233 | [mm.min-1]
Hspk | výška přítoku |  | 10.2 | 9.1 | [mm]
Výpočtový déšť
td | doba trvání deště | 79 |  |  | [min]
id | intenzita deště | 0.951 |  |  | [mm.min-1]
Hd | výška deště | 75.1 |  |  | [mm]
t1 | doba trvání bezodtokové fáze | 32 | 32 | 32 | [min]
tsp | doba trvání přítoku |  | 47 | 47 | [min]
isp | intenzita přítoku |  | 0.217 | 0.211 | [mm.min-1]
Hsp | výška přítoku |  | 10.2 | 9.9 | [mm]
tsk | doba koncentrace |  | 47 | 41 | [min]
isk | intenzita odtoku v době tsk |  | 0.213 | 0.208 | [mm.min-1]
Hso | výška odtoku |  | 10.2 | 9.9 | [mm]
max iso | max. intenzita odtoku ze svahu |  | 0.217 | 0.211 | [mm.min-1]
Qmax | maximální průtok | 0.25 | 0.145 | 0.102 | [m3.s-1]
Charakteristiky teoretické povodňové vlny vyvolané výpočtovým deštěm
WPVT | objem povodňové vlny | 696 | 408 | 288 | [m3]
tvh | doba vzestupu hydrogramu | 47 | 47 | 41 | [min]
tph | doba poklesu hydrogramu | 67 | 67 | 55 | [min]
tkh | doba trvání kulminace hydrogramu | 0 | 0 | 6 | [min]
tch | celková doba trvání odtoku | 114 | 114 | 102 | [min]
Charakteristiky teoretické povodňové vlny vyvolané H1d100
WPVT | objem povodňové vlny | 1.31 | 0.769 | 0.546 | [103.m3]
tvh | doba vzestupu hydrogramu | 47 | 47 | 41 | [min]
tph | doba poklesu hydrogramu | 152 | 152 | 136 | [min]
tkh | doba trvání kulminace hydrogramu | 0 | 0 | 6 | [min]
tch | celková doba trvání odtoku | 199 | 199 | 183 | [min]

## Výstup Povodí + Svahy
N-leté maximální průtoky a objemy PV |  |  | Povodí | Levý svah | Pravý svah | Jednotky
N | doba opakování |  |  |  |  | [roky]
5 | Qmax | maximální průtok | 0.075 | 0.044 | 0.031 | [m3.s-1]
| WPVT | objem povodňové vlny PV | 381 | 222 | 159 | [m3]
| WPVT,1d | objem PV vyvolaný H1d5 | 863 | 502 | 361 | [m3]
10 | Qmax | maximální průtok | 0.121 | 0.07 | 0.05 | [m3.s-1]
| WPVT | objem povodňové vlny PV | 485 | 283 | 203 | [m3]
| WPVT,1d | objem PV vyvolaný H1d10 | 1.09 | 0.635 | 0.456 | [103.m3]
20 | Qmax | maximální průtok | 0.167 | 0.097 | 0.069 | [m3.s-1]
| WPVT | objem povodňové vlny PV | 568 | 331 | 237 | [m3]
| WPVT,1d | objem PV vyvolaný H1d20 | 1.23 | 0.714 | 0.511 | [103.m3]
50 | Qmax | maximální průtok | 0.212 | 0.125 | 0.088 | [m3.s-1]
| WPVT | objem povodňové vlny PV | 639 | 374 | 265 | [m3]
| WPVT,1d | objem PV vyvolaný H1d50 | 1.27 | 0.741 | 0.528 | [103.m3]
100 | Qmax | maximální průtok | 0.25 | 0.145 | 0.102 | [m3.s-1]
| WPVT | objem povodňové vlny PV | 696 | 408 | 288 | [m3]
| WPVT,1d | objem PV vyvolaný H1d100 | 1.31 | 0.769 | 0.546 | [103.m3]

## Výstup Povodí
N-leté maximální průtoky a objemy povodňových vln | [5 empty] | Jednotky
N | 5 | 10 | 20 | 50 | 100 | [roky]
QN | 0.075 | 0.121 | 0.167 | 0.212 | 0.25 | [m3.s-1]
WPVT | 381 | 485 | 568 | 639 | 696 | [m3]
WPVT,1d | 863 | 1.09 | 1.23 | 1.27 | 1.31 | [103.m3]