## Vstup
VSTUPNÍ VELIČINY |  | Povodí | Levý svah | Pravý svah | Jednotky
F | plocha povodí | 0.44 |  |  | [km2]
Fs | plocha svahu |  | 0.17 | 0.27 | [km2]
Is | průměrný sklon svahu |  | 4 | 4.4 | [%]
g | drsnostní charakteristika |  | 8.05 | 8.24 | [sec]
Lu | délka údolnice | 1.19 |  |  | [km]
Iu | průměrný sklon údolnice | 3.35 |  |  | [%]
CN typ | typ odtokové křivky(1,2,3) |  | 2 | 2 | [...]
CN | číslo odtokové křivky |  | 66.2 | 64.4 | [...]
N | doba opakování | 5,10,20,50,100 |  |  | [roky]
H1d5 | 1-denní maximální srážkový úhrn pro N=5 | 51.1 |  |  | [mm]
H1d10 | 1-denní maximální srážkový úhrn pro N=10 | 61.2 |  |  | [mm]
H1d20 | 1-denní maximální srážkový úhrn pro N=20 | 71.7 |  |  | [mm]
H1d50 | 1-denní maximální srážkový úhrn pro N=50 | 84.6 |  |  | [mm]
H1d100 | 1-denní maximální srážkový úhrn pro N=100 | 94.8 |  |  | [mm]

## Výstup N=5
VÝSTUPNÍ VELIČINY N = 5 let |  | Povodí | Levý svah | Pravý svah | Jednotky
CNpr | přepočtené číslo CN - typ |  | 66.2 | 64.4 | [...]
Rp | potenciální retence povodí |  | 129.7 | 140.4 | [mm]
Ls | průměrná délka svahu |  | 0.14 | 0.23 | [km]
Lso | průměrná délka dráhy svahového odtoku |  | 0.17 | 0.27 | [km]
Kritický déšť
tdk | doba trvání deště |  | 169 | 249 | [min]
idk | intenzita deště |  | 0.217 | 0.156 | [mm.min-1]
Hdk | výška deště |  | 36.7 | 38.9 | [mm]
t1dk | doba bezodtokové fáze |  | 3 | 4 | [min]
tspk | doba trvání přítoku |  | 166 | 245 | [min]
ispk | intenzita přítoku |  | 0.047 | 0.033 | [mm.min-1]
Hspk | výška přítoku |  | 7.8 | 8.2 | [mm]
Výpočtový déšť
td | doba trvání deště | 169 |  |  | [min]
id | intenzita deště | 0.217 |  |  | [mm.min-1]
Hd | výška deště | 36.7 |  |  | [mm]
t1 | doba trvání bezodtokové fáze | 3 | 3 | 3 | [min]
tsp | doba trvání přítoku |  | 166 | 166 | [min]
isp | intenzita přítoku |  | 0.047 | 0.044 | [mm.min-1]
Hsp | výška přítoku |  | 7.8 | 7.4 | [mm]
tsk | doba koncentrace |  | 166 | 213 | [min]
isk | intenzita odtoku v době tsk |  | 0.047 | 0.044 | [mm.min-1]
Hso | výška odtoku |  | 7.8 | 7.4 | [mm]
max iso | max. intenzita odtoku ze svahu |  | 0.047 | 0.027 | [mm.min-1]
Qmax | maximální průtok | 0.254 | 0.132 | 0.122 | [m3.s-1]
Charakteristiky teoretické povodňové vlny vyvolané výpočtovým deštěm
WPVT | objem povodňové vlny | 3.31 | 1.32 | 1.99 | [103.m3]
tvh | doba vzestupu hydrogramu | 166 | 166 | 166 | [min]
tph | doba poklesu hydrogramu | 431 | 231 | 431 | [min]
tkh | doba trvání kulminace hydrogramu | 0 | 0 | 0 | [min]
tch | celková doba trvání odtoku | 597 | 397 | 597 | [min]
Charakteristiky teoretické povodňové vlny vyvolané H1d5
WPVT | objem povodňové vlny | 5.99 | 2.38 | 3.61 | [103.m3]
tvh | doba vzestupu hydrogramu | 166 | 166 | 166 | [min]
tph | doba poklesu hydrogramu | 958 | 496 | 958 | [min]
tkh | doba trvání kulminace hydrogramu | 0 | 0 | 0 | [min]
tch | celková doba trvání odtoku | 1124 | 662 | 1124 | [min]

## Výstup N=10
VÝSTUPNÍ VELIČINY N = 10 let |  | Povodí | Levý svah | Pravý svah | Jednotky
CNpr | přepočtené číslo CN - typ |  | 66.2 | 64.4 | [...]
Rp | potenciální retence povodí |  | 129.7 | 140.4 | [mm]
Ls | průměrná délka svahu |  | 0.14 | 0.23 | [km]
Lso | průměrná délka dráhy svahového odtoku |  | 0.17 | 0.27 | [km]
Kritický déšť
tdk | doba trvání deště |  | 137 | 206 | [min]
idk | intenzita deště |  | 0.327 | 0.229 | [mm.min-1]
Hdk | výška deště |  | 44.7 | 47.2 | [mm]
t1dk | doba bezodtokové fáze |  | 9 | 14 | [min]
tspk | doba trvání přítoku |  | 128 | 192 | [min]
ispk | intenzita přítoku |  | 0.079 | 0.055 | [mm.min-1]
Hspk | výška přítoku |  | 10.2 | 10.5 | [mm]
Výpočtový déšť
td | doba trvání deště | 137 |  |  | [min]
id | intenzita deště | 0.327 |  |  | [mm.min-1]
Hd | výška deště | 44.7 |  |  | [mm]
t1 | doba trvání bezodtokové fáze | 9 | 9 | 10 | [min]
tsp | doba trvání přítoku |  | 128 | 127 | [min]
isp | intenzita přítoku |  | 0.079 | 0.074 | [mm.min-1]
Hsp | výška přítoku |  | 10.2 | 9.5 | [mm]
tsk | doba koncentrace |  | 128 | 164 | [min]
isk | intenzita odtoku v době tsk |  | 0.079 | 0.075 | [mm.min-1]
Hso | výška odtoku |  | 10.2 | 9.5 | [mm]
max iso | max. intenzita odtoku ze svahu |  | 0.079 | 0.045 | [mm.min-1]
Qmax | maximální průtok | 0.424 | 0.222 | 0.202 | [m3.s-1]
Charakteristiky teoretické povodňové vlny vyvolané výpočtovým deštěm
WPVT | objem povodňové vlny | 4.27 | 1.71 | 2.56 | [103.m3]
tvh | doba vzestupu hydrogramu | 128 | 128 | 127 | [min]
tph | doba poklesu hydrogramu | 371 | 195 | 371 | [min]
tkh | doba trvání kulminace hydrogramu | 0 | 0 | 0 | [min]
tch | celková doba trvání odtoku | 499 | 323 | 498 | [min]
Charakteristiky teoretické povodňové vlny vyvolané H1d10
WPVT | objem povodňové vlny | 7.61 | 3.03 | 4.59 | [103.m3]
tvh | doba vzestupu hydrogramu | 128 | 128 | 127 | [min]
tph | doba poklesu hydrogramu | 817 | 413 | 817 | [min]
tkh | doba trvání kulminace hydrogramu | 0 | 0 | 0 | [min]
tch | celková doba trvání odtoku | 945 | 541 | 944 | [min]

## Výstup N=20
VÝSTUPNÍ VELIČINY N = 20 let |  | Povodí | Levý svah | Pravý svah | Jednotky
CNpr | přepočtené číslo CN - typ |  | 66.2 | 64.4 | [...]
Rp | potenciální retence povodí |  | 129.7 | 140.4 | [mm]
Ls | průměrná délka svahu |  | 0.14 | 0.23 | [km]
Lso | průměrná délka dráhy svahového odtoku |  | 0.17 | 0.27 | [km]
Kritický déšť
tdk | doba trvání deště |  | 124 | 191 | [min]
idk | intenzita deště |  | 0.446 | 0.303 | [mm.min-1]
Hdk | výška deště |  | 55.3 | 57.9 | [mm]
t1dk | doba bezodtokové fáze |  | 19 | 30 | [min]
tspk | doba trvání přítoku |  | 105 | 161 | [min]
ispk | intenzita přítoku |  | 0.118 | 0.078 | [mm.min-1]
Hspk | výška přítoku |  | 12.4 | 12.5 | [mm]
Výpočtový déšť
td | doba trvání deště | 124 |  |  | [min]
id | intenzita deště | 0.446 |  |  | [mm.min-1]
Hd | výška deště | 55.3 |  |  | [mm]
t1 | doba trvání bezodtokové fáze | 19 | 19 | 21 | [min]
tsp | doba trvání přítoku |  | 105 | 103 | [min]
isp | intenzita přítoku |  | 0.118 | 0.111 | [mm.min-1]
Hsp | výška přítoku |  | 12.4 | 11.4 | [mm]
tsk | doba koncentrace |  | 105 | 135 | [min]
isk | intenzita odtoku v době tsk |  | 0.117 | 0.11 | [mm.min-1]
Hso | výška odtoku |  | 12.4 | 11.4 | [mm]
max iso | max. intenzita odtoku ze svahu |  | 0.118 | 0.065 | [mm.min-1]
Qmax | maximální průtok | 0.624 | 0.331 | 0.293 | [m3.s-1]
Charakteristiky teoretické povodňové vlny vyvolané výpočtovým deštěm
WPVT | objem povodňové vlny | 5.18 | 2.09 | 3.09 | [103.m3]
tvh | doba vzestupu hydrogramu | 105 | 105 | 103 | [min]
tph | doba poklesu hydrogramu | 331 | 170 | 331 | [min]
tkh | doba trvání kulminace hydrogramu | 0 | 0 | 0 | [min]
tch | celková doba trvání odtoku | 436 | 275 | 434 | [min]
Charakteristiky teoretické povodňové vlny vyvolané H1d20
WPVT | objem povodňové vlny | 8.69 | 3.48 | 5.21 | [103.m3]
tvh | doba vzestupu hydrogramu | 105 | 105 | 103 | [min]
tph | doba poklesu hydrogramu | 678 | 334 | 678 | [min]
tkh | doba trvání kulminace hydrogramu | 0 | 0 | 0 | [min]
tch | celková doba trvání odtoku | 783 | 439 | 781 | [min]

## Výstup N=50
VÝSTUPNÍ VELIČINY N = 50 let |  | Povodí | Levý svah | Pravý svah | Jednotky
CNpr | přepočtené číslo CN - typ |  | 66.2 | 64.4 | [...]
Rp | potenciální retence povodí |  | 129.7 | 140.4 | [mm]
Ls | průměrná délka svahu |  | 0.14 | 0.23 | [km]
Lso | průměrná délka dráhy svahového odtoku |  | 0.17 | 0.27 | [km]
Kritický déšť
tdk | doba trvání deště |  | 120 | 192 | [min]
idk | intenzita deště |  | 0.585 | 0.379 | [mm.min-1]
Hdk | výška deště |  | 70.2 | 72.8 | [mm]
t1dk | doba bezodtokové fáze |  | 31 | 53 | [min]
tspk | doba trvání přítoku |  | 89 | 139 | [min]
ispk | intenzita přítoku |  | 0.166 | 0.104 | [mm.min-1]
Hspk | výška přítoku |  | 14.8 | 14.5 | [mm]
Výpočtový déšť
td | doba trvání deště | 121 |  |  | [min]
id | intenzita deště | 0.581 |  |  | [mm.min-1]
Hd | výška deště | 70.3 |  |  | [mm]
t1 | doba trvání bezodtokové fáze | 32 | 32 | 34 | [min]
tsp | doba trvání přítoku |  | 89 | 87 | [min]
isp | intenzita přítoku |  | 0.167 | 0.153 | [mm.min-1]
Hsp | výška přítoku |  | 14.8 | 13.3 | [mm]
tsk | doba koncentrace |  | 88 | 114 | [min]
isk | intenzita odtoku v době tsk |  | 0.167 | 0.154 | [mm.min-1]
Hso | výška odtoku |  | 14.8 | 13.3 | [mm]
max iso | max. intenzita odtoku ze svahu |  | 0.167 | 0.088 | [mm.min-1]
Qmax | maximální průtok | 0.866 | 0.467 | 0.399 | [m3.s-1]
Charakteristiky teoretické povodňové vlny vyvolané výpočtovým deštěm
WPVT | objem povodňové vlny | 6.1 | 2.49 | 3.61 | [103.m3]
tvh | doba vzestupu hydrogramu | 88 | 88 | 87 | [min]
tph | doba poklesu hydrogramu | 300 | 150 | 300 | [min]
tkh | doba trvání kulminace hydrogramu | 0 | 1 | 0 | [min]
tch | celková doba trvání odtoku | 388 | 239 | 387 | [min]
Charakteristiky teoretické povodňové vlny vyvolané H1d50
WPVT | objem povodňové vlny | 9.29 | 3.76 | 5.53 | [103.m3]
tvh | doba vzestupu hydrogramu | 88 | 88 | 87 | [min]
tph | doba poklesu hydrogramu | 541 | 259 | 541 | [min]
tkh | doba trvání kulminace hydrogramu | 0 | 1 | 0 | [min]
tch | celková doba trvání odtoku | 629 | 348 | 628 | [min]

## Výstup N=100
VÝSTUPNÍ VELIČINY N = 100 let |  | Povodí | Levý svah | Pravý svah | Jednotky
CNpr | přepočtené číslo CN - typ |  | 66.2 | 64.4 | [...]
Rp | potenciální retence povodí |  | 129.7 | 140.4 | [mm]
Ls | průměrná délka svahu |  | 0.14 | 0.23 | [km]
Lso | průměrná délka dráhy svahového odtoku |  | 0.17 | 0.27 | [km]
Kritický déšť
tdk | doba trvání deště |  | 117 | 191 | [min]
idk | intenzita deště |  | 0.694 | 0.439 | [mm.min-1]
Hdk | výška deště |  | 81.1 | 83.8 | [mm]
t1dk | doba bezodtokové fáze |  | 37 | 64 | [min]
tspk | doba trvání přítoku |  | 80 | 127 | [min]
ispk | intenzita přítoku |  | 0.206 | 0.125 | [mm.min-1]
Hspk | výška přítoku |  | 16.5 | 15.9 | [mm]
Výpočtový déšť
td | doba trvání deště | 118 |  |  | [min]
id | intenzita deště | 0.689 |  |  | [mm.min-1]
Hd | výška deště | 81.3 |  |  | [mm]
t1 | doba trvání bezodtokové fáze | 38 | 38 | 41 | [min]
tsp | doba trvání přítoku |  | 80 | 77 | [min]
isp | intenzita přítoku |  | 0.207 | 0.19 | [mm.min-1]
Hsp | výška přítoku |  | 16.6 | 14.6 | [mm]
tsk | doba koncentrace |  | 79 | 103 | [min]
isk | intenzita odtoku v době tsk |  | 0.207 | 0.189 | [mm.min-1]
Hso | výška odtoku |  | 16.6 | 14.6 | [mm]
max iso | max. intenzita odtoku ze svahu |  | 0.207 | 0.107 | [mm.min-1]
Qmax | maximální průtok | 1.06 | 0.58 | 0.482 | [m3.s-1]
Charakteristiky teoretické povodňové vlny vyvolané výpočtovým deštěm
WPVT | objem povodňové vlny | 6.74 | 2.78 | 3.96 | [103.m3]
tvh | doba vzestupu hydrogramu | 79 | 79 | 77 | [min]
tph | doba poklesu hydrogramu | 285 | 139 | 285 | [min]
tkh | doba trvání kulminace hydrogramu | 0 | 1 | 0 | [min]
tch | celková doba trvání odtoku | 364 | 219 | 362 | [min]
Charakteristiky teoretické povodňové vlny vyvolané H1d100
WPVT | objem povodňové vlny | 9.84 | 4.01 | 5.82 | [103.m3]
tvh | doba vzestupu hydrogramu | 79 | 79 | 77 | [min]
tph | doba poklesu hydrogramu | 485 | 227 | 485 | [min]
tkh | doba trvání kulminace hydrogramu | 0 | 1 | 0 | [min]
tch | celková doba trvání odtoku | 564 | 307 | 562 | [min]

## Výstup Povodí + Svahy
N-leté maximální průtoky a objemy PV |  |  | Povodí | Levý svah | Pravý svah | Jednotky
N | doba opakování |  |  |  |  | [roky]
5 | Qmax | maximální průtok | 0.254 | 0.132 | 0.122 | [m3.s-1]
| WPVT | objem povodňové vlny PV | 3.31 | 1.32 | 1.99 | [103.m3]
| WPVT,1d | objem PV vyvolaný H1d5 | 5.99 | 2.38 | 3.61 | [103.m3]
10 | Qmax | maximální průtok | 0.424 | 0.222 | 0.202 | [m3.s-1]
| WPVT | objem povodňové vlny PV | 4.27 | 1.71 | 2.56 | [103.m3]
| WPVT,1d | objem PV vyvolaný H1d10 | 7.61 | 3.03 | 4.59 | [103.m3]
20 | Qmax | maximální průtok | 0.624 | 0.331 | 0.293 | [m3.s-1]
| WPVT | objem povodňové vlny PV | 5.18 | 2.09 | 3.09 | [103.m3]
| WPVT,1d | objem PV vyvolaný H1d20 | 8.69 | 3.48 | 5.21 | [103.m3]
50 | Qmax | maximální průtok | 0.866 | 0.467 | 0.399 | [m3.s-1]
| WPVT | objem povodňové vlny PV | 6.1 | 2.49 | 3.61 | [103.m3]
| WPVT,1d | objem PV vyvolaný H1d50 | 9.29 | 3.76 | 5.53 | [103.m3]
100 | Qmax | maximální průtok | 1.06 | 0.58 | 0.482 | [m3.s-1]
| WPVT | objem povodňové vlny PV | 6.74 | 2.78 | 3.96 | [103.m3]
| WPVT,1d | objem PV vyvolaný H1d100 | 9.84 | 4.01 | 5.82 | [103.m3]

## Výstup Povodí
N-leté maximální průtoky a objemy povodňových vln | [5 empty] | Jednotky
N | 5 | 10 | 20 | 50 | 100 | [roky]
QN | 0.254 | 0.424 | 0.624 | 0.866 | 1.06 | [m3.s-1]
WPVT | 3.31 | 4.27 | 5.18 | 6.1 | 6.74 | [103.m3]
WPVT,1d | 5.99 | 7.61 | 8.69 | 9.29 | 9.84 | [103.m3]