## Vstup
VSTUPNÍ VELIČINY |  | Povodí | Levý svah | Pravý svah | Jednotky
F | plocha povodí | 0.07 |  |  | [km2]
Fs | plocha svahu |  | 0.04 | 0.02 | [km2]
Is | průměrný sklon svahu |  | 4.6 | 4.7 | [%]
g | drsnostní charakteristika |  | 8.11 | 8.41 | [sec]
Lu | délka údolnice | 0.93 |  |  | [km]
Iu | průměrný sklon údolnice | 4.28 |  |  | [%]
CN typ | typ odtokové křivky(1,2,3) |  | 2 | 2 | [...]
CN | číslo odtokové křivky |  | 72.5 | 69.7 | [...]
N | doba opakování | 5,10,20,50,100 |  |  | [roky]
H1d5 | 1-denní maximální srážkový úhrn pro N=5 | 51.1 |  |  | [mm]
H1d10 | 1-denní maximální srážkový úhrn pro N=10 | 61.2 |  |  | [mm]
H1d20 | 1-denní maximální srážkový úhrn pro N=20 | 71.7 |  |  | [mm]
H1d50 | 1-denní maximální srážkový úhrn pro N=50 | 84.6 |  |  | [mm]
H1d100 | 1-denní maximální srážkový úhrn pro N=100 | 94.8 |  |  | [mm]

## Výstup N=5
VÝSTUPNÍ VELIČINY N = 5 let |  | Povodí | Levý svah | Pravý svah | Jednotky
CNpr | přepočtené číslo CN - typ |  | 72.5 | 69.7 | [...]
Rp | potenciální retence povodí |  | 96.3 | 110.4 | [mm]
Ls | průměrná délka svahu |  | 0.05 | 0.02 | [km]
Lso | průměrná délka dráhy svahového odtoku |  | 0.06 | 0.03 | [km]
Kritický déšť
tdk | doba trvání deště |  | 61 | 41 | [min]
idk | intenzita deště |  | 0.499 | 0.686 | [mm.min-1]
Hdk | výška deště |  | 30.4 | 28.1 | [mm]
t1dk | doba bezodtokové fáze |  | 1 | 1 | [min]
tspk | doba trvání přítoku |  | 60 | 40 | [min]
ispk | intenzita přítoku |  | 0.119 | 0.138 | [mm.min-1]
Hspk | výška přítoku |  | 7.1 | 5.5 | [mm]
Výpočtový déšť
td | doba trvání deště | 61 |  |  | [min]
id | intenzita deště | 0.499 |  |  | [mm.min-1]
Hd | výška deště | 30.4 |  |  | [mm]
t1 | doba trvání bezodtokové fáze | 1 | 1 | 1 | [min]
tsp | doba trvání přítoku |  | 60 | 60 | [min]
isp | intenzita přítoku |  | 0.119 | 0.106 | [mm.min-1]
Hsp | výška přítoku |  | 7.1 | 6.4 | [mm]
tsk | doba koncentrace |  | 60 | 45 | [min]
isk | intenzita odtoku v době tsk |  | 0.117 | 0.104 | [mm.min-1]
Hso | výška odtoku |  | 7.1 | 6.4 | [mm]
max iso | max. intenzita odtoku ze svahu |  | 0.119 | 0.106 | [mm.min-1]
Qmax | maximální průtok | 0.129 | 0.089 | 0.039 | [m3.s-1]
Charakteristiky teoretické povodňové vlny vyvolané výpočtovým deštěm
WPVT | objem povodňové vlny | 461 | 320 | 140 | [m3]
tvh | doba vzestupu hydrogramu | 60 | 60 | 45 | [min]
tph | doba poklesu hydrogramu | 78 | 78 | 48 | [min]
tkh | doba trvání kulminace hydrogramu | 0 | 0 | 15 | [min]
tch | celková doba trvání odtoku | 138 | 138 | 108 | [min]
Charakteristiky teoretické povodňové vlny vyvolané H1d5
WPVT | objem povodňové vlny | 1.13 | 0.785 | 0.35 | [103.m3]
tvh | doba vzestupu hydrogramu | 60 | 60 | 45 | [min]
tph | doba poklesu hydrogramu | 249 | 249 | 197 | [min]
tkh | doba trvání kulminace hydrogramu | 0 | 0 | 15 | [min]
tch | celková doba trvání odtoku | 309 | 309 | 257 | [min]

## Výstup N=10
VÝSTUPNÍ VELIČINY N = 10 let |  | Povodí | Levý svah | Pravý svah | Jednotky
CNpr | přepočtené číslo CN - typ |  | 72.5 | 69.7 | [...]
Rp | potenciální retence povodí |  | 96.3 | 110.4 | [mm]
Ls | průměrná délka svahu |  | 0.05 | 0.02 | [km]
Lso | průměrná délka dráhy svahového odtoku |  | 0.06 | 0.03 | [km]
Kritický déšť
tdk | doba trvání deště |  | 49 | 34 | [min]
idk | intenzita deště |  | 0.753 | 0.987 | [mm.min-1]
Hdk | výška deště |  | 36.9 | 33.6 | [mm]
t1dk | doba bezodtokové fáze |  | 3 | 3 | [min]
tspk | doba trvání přítoku |  | 46 | 31 | [min]
ispk | intenzita přítoku |  | 0.199 | 0.219 | [mm.min-1]
Hspk | výška přítoku |  | 9.2 | 6.8 | [mm]
Výpočtový déšť
td | doba trvání deště | 49 |  |  | [min]
id | intenzita deště | 0.753 |  |  | [mm.min-1]
Hd | výška deště | 36.9 |  |  | [mm]
t1 | doba trvání bezodtokové fáze | 3 | 3 | 3 | [min]
tsp | doba trvání přítoku |  | 46 | 46 | [min]
isp | intenzita přítoku |  | 0.199 | 0.177 | [mm.min-1]
Hsp | výška přítoku |  | 9.2 | 8.1 | [mm]
tsk | doba koncentrace |  | 46 | 35 | [min]
isk | intenzita odtoku v době tsk |  | 0.199 | 0.172 | [mm.min-1]
Hso | výška odtoku |  | 9.2 | 8.1 | [mm]
max iso | max. intenzita odtoku ze svahu |  | 0.199 | 0.177 | [mm.min-1]
Qmax | maximální průtok | 0.215 | 0.149 | 0.065 | [m3.s-1]
Charakteristiky teoretické povodňové vlny vyvolané výpočtovým deštěm
WPVT | objem povodňové vlny | 592 | 412 | 179 | [m3]
tvh | doba vzestupu hydrogramu | 46 | 46 | 35 | [min]
tph | doba poklesu hydrogramu | 66 | 66 | 42 | [min]
tkh | doba trvání kulminace hydrogramu | 0 | 0 | 11 | [min]
tch | celková doba trvání odtoku | 112 | 112 | 88 | [min]
Charakteristiky teoretické povodňové vlny vyvolané H1d10
WPVT | objem povodňové vlny | 1.45 | 1.01 | 0.447 | [103.m3]
tvh | doba vzestupu hydrogramu | 46 | 46 | 35 | [min]
tph | doba poklesu hydrogramu | 212 | 212 | 174 | [min]
tkh | doba trvání kulminace hydrogramu | 0 | 0 | 11 | [min]
tch | celková doba trvání odtoku | 258 | 258 | 220 | [min]

## Výstup N=20
VÝSTUPNÍ VELIČINY N = 20 let |  | Povodí | Levý svah | Pravý svah | Jednotky
CNpr | přepočtené číslo CN - typ |  | 72.5 | 69.7 | [...]
Rp | potenciální retence povodí |  | 96.3 | 110.4 | [mm]
Ls | průměrná délka svahu |  | 0.05 | 0.02 | [km]
Lso | průměrná délka dráhy svahového odtoku |  | 0.06 | 0.03 | [km]
Kritický déšť
tdk | doba trvání deště |  | 44 | 33 | [min]
idk | intenzita deště |  | 1.03 | 1.257 | [mm.min-1]
Hdk | výška deště |  | 45.3 | 41.5 | [mm]
t1dk | doba bezodtokové fáze |  | 6 | 6 | [min]
tspk | doba trvání přítoku |  | 38 | 27 | [min]
ispk | intenzita přítoku |  | 0.296 | 0.3 | [mm.min-1]
Hspk | výška přítoku |  | 11.2 | 8.1 | [mm]
Výpočtový déšť
td | doba trvání deště | 44 |  |  | [min]
id | intenzita deště | 1.03 |  |  | [mm.min-1]
Hd | výška deště | 45.3 |  |  | [mm]
t1 | doba trvání bezodtokové fáze | 6 | 6 | 7 | [min]
tsp | doba trvání přítoku |  | 38 | 37 | [min]
isp | intenzita přítoku |  | 0.296 | 0.264 | [mm.min-1]
Hsp | výška přítoku |  | 11.2 | 9.8 | [mm]
tsk | doba koncentrace |  | 38 | 28 | [min]
isk | intenzita odtoku v době tsk |  | 0.292 | 0.269 | [mm.min-1]
Hso | výška odtoku |  | 11.2 | 9.8 | [mm]
max iso | max. intenzita odtoku ze svahu |  | 0.296 | 0.264 | [mm.min-1]
Qmax | maximální průtok | 0.322 | 0.222 | 0.097 | [m3.s-1]
Charakteristiky teoretické povodňové vlny vyvolané výpočtovým deštěm
WPVT | objem povodňové vlny | 721 | 506 | 215 | [m3]
tvh | doba vzestupu hydrogramu | 38 | 38 | 28 | [min]
tph | doba poklesu hydrogramu | 58 | 58 | 37 | [min]
tkh | doba trvání kulminace hydrogramu | 0 | 0 | 9 | [min]
tch | celková doba trvání odtoku | 96 | 96 | 74 | [min]
Charakteristiky teoretické povodňové vlny vyvolané H1d20
WPVT | objem povodňové vlny | 1.71 | 1.19 | 0.523 | [103.m3]
tvh | doba vzestupu hydrogramu | 38 | 38 | 28 | [min]
tph | doba poklesu hydrogramu | 180 | 180 | 148 | [min]
tkh | doba trvání kulminace hydrogramu | 0 | 0 | 9 | [min]
tch | celková doba trvání odtoku | 218 | 218 | 185 | [min]

## Výstup N=50
VÝSTUPNÍ VELIČINY N = 50 let |  | Povodí | Levý svah | Pravý svah | Jednotky
CNpr | přepočtené číslo CN - typ |  | 72.5 | 69.7 | [...]
Rp | potenciální retence povodí |  | 96.3 | 110.4 | [mm]
Ls | průměrná délka svahu |  | 0.05 | 0.02 | [km]
Lso | průměrná délka dráhy svahového odtoku |  | 0.06 | 0.03 | [km]
Kritický déšť
tdk | doba trvání deště |  | 42 | 34 | [min]
idk | intenzita deště |  | 1.359 | 1.552 | [mm.min-1]
Hdk | výška deště |  | 57.1 | 52.8 | [mm]
t1dk | doba bezodtokové fáze |  | 10 | 10 | [min]
tspk | doba trvání přítoku |  | 32 | 24 | [min]
ispk | intenzita přítoku |  | 0.421 | 0.389 | [mm.min-1]
Hspk | výška přítoku |  | 13.5 | 9.3 | [mm]
Výpočtový déšť
td | doba trvání deště | 42 |  |  | [min]
id | intenzita deště | 1.359 |  |  | [mm.min-1]
Hd | výška deště | 57.1 |  |  | [mm]
t1 | doba trvání bezodtokové fáze | 10 | 10 | 12 | [min]
tsp | doba trvání přítoku |  | 32 | 30 | [min]
isp | intenzita přítoku |  | 0.421 | 0.376 | [mm.min-1]
Hsp | výška přítoku |  | 13.5 | 11.3 | [mm]
tsk | doba koncentrace |  | 32 | 24 | [min]
isk | intenzita odtoku v době tsk |  | 0.411 | 0.366 | [mm.min-1]
Hso | výška odtoku |  | 13.5 | 11.3 | [mm]
max iso | max. intenzita odtoku ze svahu |  | 0.421 | 0.376 | [mm.min-1]
Qmax | maximální průtok | 0.462 | 0.316 | 0.138 | [m3.s-1]
Charakteristiky teoretické povodňové vlny vyvolané výpočtovým deštěm
WPVT | objem povodňové vlny | 855 | 607 | 248 | [m3]
tvh | doba vzestupu hydrogramu | 32 | 32 | 24 | [min]
tph | doba poklesu hydrogramu | 52 | 52 | 34 | [min]
tkh | doba trvání kulminace hydrogramu | 0 | 0 | 6 | [min]
tch | celková doba trvání odtoku | 84 | 84 | 64 | [min]
Charakteristiky teoretické povodňové vlny vyvolané H1d50
WPVT | objem povodňové vlny | 1.94 | 1.35 | 0.583 | [103.m3]
tvh | doba vzestupu hydrogramu | 32 | 32 | 24 | [min]
tph | doba poklesu hydrogramu | 151 | 151 | 124 | [min]
tkh | doba trvání kulminace hydrogramu | 0 | 0 | 6 | [min]
tch | celková doba trvání odtoku | 183 | 183 | 154 | [min]

## Výstup N=100
VÝSTUPNÍ VELIČINY N = 100 let |  | Povodí | Levý svah | Pravý svah | Jednotky
CNpr | přepočtené číslo CN - typ |  | 72.5 | 69.7 | [...]
Rp | potenciální retence povodí |  | 96.3 | 110.4 | [mm]
Ls | průměrná délka svahu |  | 0.05 | 0.02 | [km]
Lso | průměrná délka dráhy svahového odtoku |  | 0.06 | 0.03 | [km]
Kritický déšť
tdk | doba trvání deště |  | 40 | 33 | [min]
idk | intenzita deště |  | 1.635 | 1.844 | [mm.min-1]
Hdk | výška deště |  | 65.4 | 60.9 | [mm]
t1dk | doba bezodtokové fáze |  | 12 | 12 | [min]
tspk | doba trvání přítoku |  | 28 | 21 | [min]
ispk | intenzita přítoku |  | 0.534 | 0.48 | [mm.min-1]
Hspk | výška přítoku |  | 14.9 | 10.1 | [mm]
Výpočtový déšť
td | doba trvání deště | 40 |  |  | [min]
id | intenzita deště | 1.635 |  |  | [mm.min-1]
Hd | výška deště | 65.4 |  |  | [mm]
t1 | doba trvání bezodtokové fáze | 12 | 12 | 14 | [min]
tsp | doba trvání přítoku |  | 28 | 26 | [min]
isp | intenzita přítoku |  | 0.534 | 0.47 | [mm.min-1]
Hsp | výška přítoku |  | 14.9 | 12.2 | [mm]
tsk | doba koncentrace |  | 28 | 21 | [min]
isk | intenzita odtoku v době tsk |  | 0.537 | 0.479 | [mm.min-1]
Hso | výška odtoku |  | 14.9 | 12.2 | [mm]
max iso | max. intenzita odtoku ze svahu |  | 0.534 | 0.47 | [mm.min-1]
Qmax | maximální průtok | 0.57 | 0.4 | 0.172 | [m3.s-1]
Charakteristiky teoretické povodňové vlny vyvolané výpočtovým deštěm
WPVT | objem povodňové vlny | 941 | 672 | 269 | [m3]
tvh | doba vzestupu hydrogramu | 28 | 28 | 21 | [min]
tph | doba poklesu hydrogramu | 47 | 47 | 31 | [min]
tkh | doba trvání kulminace hydrogramu | 0 | 0 | 5 | [min]
tch | celková doba trvání odtoku | 75 | 75 | 57 | [min]
Charakteristiky teoretické povodňové vlny vyvolané H1d100
WPVT | objem povodňové vlny | 2.13 | 1.49 | 0.635 | [103.m3]
tvh | doba vzestupu hydrogramu | 28 | 28 | 21 | [min]
tph | doba poklesu hydrogramu | 137 | 137 | 114 | [min]
tkh | doba trvání kulminace hydrogramu | 0 | 0 | 5 | [min]
tch | celková doba trvání odtoku | 165 | 165 | 140 | [min]

## Výstup Povodí + Svahy
N-leté maximální průtoky a objemy PV |  |  | Povodí | Levý svah | Pravý svah | Jednotky
N | doba opakování |  |  |  |  | [roky]
5 | Qmax | maximální průtok | 0.129 | 0.089 | 0.039 | [m3.s-1]
| WPVT | objem povodňové vlny PV | 461 | 320 | 140 | [m3]
| WPVT,1d | objem PV vyvolaný H1d5 | 1.13 | 0.785 | 0.35 | [103.m3]
10 | Qmax | maximální průtok | 0.215 | 0.149 | 0.065 | [m3.s-1]
| WPVT | objem povodňové vlny PV | 592 | 412 | 179 | [m3]
| WPVT,1d | objem PV vyvolaný H1d10 | 1.45 | 1.01 | 0.447 | [103.m3]
20 | Qmax | maximální průtok | 0.322 | 0.222 | 0.097 | [m3.s-1]
| WPVT | objem povodňové vlny PV | 721 | 506 | 215 | [m3]
| WPVT,1d | objem PV vyvolaný H1d20 | 1.71 | 1.19 | 0.523 | [103.m3]
50 | Qmax | maximální průtok | 0.462 | 0.316 | 0.138 | [m3.s-1]
| WPVT | objem povodňové vlny PV | 855 | 607 | 248 | [m3]
| WPVT,1d | objem PV vyvolaný H1d50 | 1.94 | 1.35 | 0.583 | [103.m3]
100 | Qmax | maximální průtok | 0.57 | 0.4 | 0.172 | [m3.s-1]
| WPVT | objem povodňové vlny PV | 941 | 672 | 269 | [m3]
| WPVT,1d | objem PV vyvolaný H1d100 | 2.13 | 1.49 | 0.635 | [103.m3]

## Výstup Povodí
N-leté maximální průtoky a objemy povodňových vln | [5 empty] | Jednotky
N | 5 | 10 | 20 | 50 | 100 | [roky]
QN | 0.129 | 0.215 | 0.322 | 0.462 | 0.57 | [m3.s-1]
WPVT | 461 | 592 | 721 | 855 | 941 | [m3]
WPVT,1d | 1.13 | 1.45 | 1.71 | 1.94 | 2.13 | [103.m3]