## Vstup
VSTUPNÍ VELIČINY |  | Povodí | Levý svah | Pravý svah | Jednotky
F | plocha povodí | 0.75 |  |  | [km2]
Fs | plocha svahu |  | 0.49 | 0.27 | [km2]
Is | průměrný sklon svahu |  | 3.8 | 5.6 | [%]
g | drsnostní charakteristika |  | 9 | 9 | [sec]
Lu | délka údolnice | 1.24 |  |  | [km]
Iu | průměrný sklon údolnice | 3.59 |  |  | [%]
CN typ | typ odtokové křivky(1,2,3) |  | 2 | 2 | [...]
CN | číslo odtokové křivky |  | 64.2 | 62.3 | [...]
N | doba opakování | 5,10,20,50,100 |  |  | [roky]
H1d5 | 1-denní maximální srážkový úhrn pro N=5 | 51.1 |  |  | [mm]
H1d10 | 1-denní maximální srážkový úhrn pro N=10 | 61.2 |  |  | [mm]
H1d20 | 1-denní maximální srážkový úhrn pro N=20 | 71.7 |  |  | [mm]
H1d50 | 1-denní maximální srážkový úhrn pro N=50 | 84.6 |  |  | [mm]
H1d100 | 1-denní maximální srážkový úhrn pro N=100 | 94.8 |  |  | [mm]

## Výstup N=5
VÝSTUPNÍ VELIČINY N = 5 let |  | Povodí | Levý svah | Pravý svah | Jednotky
CNpr | přepočtené číslo CN - typ |  | 64.2 | 62.3 | [...]
Rp | potenciální retence povodí |  | 141.6 | 153.7 | [mm]
Ls | průměrná délka svahu |  | 0.39 | 0.21 | [km]
Lso | průměrná délka dráhy svahového odtoku |  | 0.48 | 0.24 | [km]
Kritický déšť
tdk | doba trvání deště |  | 448 | 240 | [min]
idk | intenzita deště |  | 0.095 | 0.161 | [mm.min-1]
Hdk | výška deště |  | 42.6 | 38.7 | [mm]
t1dk | doba bezodtokové fáze |  | 7 | 4 | [min]
tspk | doba trvání přítoku |  | 441 | 236 | [min]
ispk | intenzita přítoku |  | 0.022 | 0.032 | [mm.min-1]
Hspk | výška přítoku |  | 9.6 | 7.5 | [mm]
Výpočtový déšť
td | doba trvání deště | 243 |  |  | [min]
id | intenzita deště | 0.16 |  |  | [mm.min-1]
Hd | výška deště | 38.8 |  |  | [mm]
t1 | doba trvání bezodtokové fáze | 4 | 4 | 5 | [min]
tsp | doba trvání přítoku |  | 239 | 238 | [min]
isp | intenzita přítoku |  | 0.034 | 0.032 | [mm.min-1]
Hsp | výška přítoku |  | 8.1 | 7.6 | [mm]
tsk | doba koncentrace |  | 354 | 236 | [min]
isk | intenzita odtoku v době tsk |  | 0.034 | 0.032 | [mm.min-1]
Hso | výška odtoku |  | 8.1 | 7.6 | [mm]
max iso | max. intenzita odtoku ze svahu |  | 0.015 | 0.032 | [mm.min-1]
Qmax | maximální průtok | 0.266 | 0.126 | 0.14 | [m3.s-1]
Charakteristiky teoretické povodňové vlny vyvolané výpočtovým deštěm
WPVT | objem povodňové vlny | 5.94 | 3.94 | 2 | [103.m3]
tvh | doba vzestupu hydrogramu | 239 | 239 | 236 | [min]
tph | doba poklesu hydrogramu | 916 | 916 | 331 | [min]
tkh | doba trvání kulminace hydrogramu | 0 | 0 | 2 | [min]
tch | celková doba trvání odtoku | 1155 | 1155 | 569 | [min]
Charakteristiky teoretické povodňové vlny vyvolané H1d5
WPVT | objem povodňové vlny | 9.75 | 6.45 | 3.3 | [103.m3]
tvh | doba vzestupu hydrogramu | 239 | 239 | 236 | [min]
tph | doba poklesu hydrogramu | 1776 | 1776 | 634 | [min]
tkh | doba trvání kulminace hydrogramu | 0 | 0 | 2 | [min]
tch | celková doba trvání odtoku | 2015 | 2015 | 872 | [min]

## Výstup N=10
VÝSTUPNÍ VELIČINY N = 10 let |  | Povodí | Levý svah | Pravý svah | Jednotky
CNpr | přepočtené číslo CN - typ |  | 64.2 | 62.3 | [...]
Rp | potenciální retence povodí |  | 141.6 | 153.7 | [mm]
Ls | průměrná délka svahu |  | 0.39 | 0.21 | [km]
Lso | průměrná délka dráhy svahového odtoku |  | 0.48 | 0.24 | [km]
Kritický déšť
tdk | doba trvání deště |  | 375 | 200 | [min]
idk | intenzita deště |  | 0.136 | 0.235 | [mm.min-1]
Hdk | výška deště |  | 51.2 | 47.1 | [mm]
t1dk | doba bezodtokové fáze |  | 24 | 15 | [min]
tspk | doba trvání přítoku |  | 351 | 185 | [min]
ispk | intenzita přítoku |  | 0.034 | 0.052 | [mm.min-1]
Hspk | výška přítoku |  | 12.1 | 9.6 | [mm]
Výpočtový déšť
td | doba trvání deště | 200 |  |  | [min]
id | intenzita deště | 0.235 |  |  | [mm.min-1]
Hd | výška deště | 47.1 |  |  | [mm]
t1 | doba trvání bezodtokové fáze | 14 | 14 | 15 | [min]
tsp | doba trvání přítoku |  | 186 | 185 | [min]
isp | intenzita přítoku |  | 0.056 | 0.052 | [mm.min-1]
Hsp | výška přítoku |  | 10.3 | 9.6 | [mm]
tsk | doba koncentrace |  | 276 | 185 | [min]
isk | intenzita odtoku v době tsk |  | 0.056 | 0.052 | [mm.min-1]
Hso | výška odtoku |  | 10.3 | 9.6 | [mm]
max iso | max. intenzita odtoku ze svahu |  | 0.025 | 0.052 | [mm.min-1]
Qmax | maximální průtok | 0.434 | 0.205 | 0.229 | [m3.s-1]
Charakteristiky teoretické povodňové vlny vyvolané výpočtovým deštěm
WPVT | objem povodňové vlny | 7.57 | 5.03 | 2.54 | [103.m3]
tvh | doba vzestupu hydrogramu | 186 | 186 | 185 | [min]
tph | doba poklesu hydrogramu | 792 | 792 | 283 | [min]
tkh | doba trvání kulminace hydrogramu | 0 | 0 | 0 | [min]
tch | celková doba trvání odtoku | 978 | 978 | 468 | [min]
Charakteristiky teoretické povodňové vlny vyvolané H1d10
WPVT | objem povodňové vlny | 12.3 | 8.19 | 4.16 | [103.m3]
tvh | doba vzestupu hydrogramu | 186 | 186 | 185 | [min]
tph | doba poklesu hydrogramu | 1533 | 1533 | 540 | [min]
tkh | doba trvání kulminace hydrogramu | 0 | 0 | 0 | [min]
tch | celková doba trvání odtoku | 1719 | 1719 | 725 | [min]

## Výstup N=20
VÝSTUPNÍ VELIČINY N = 20 let |  | Povodí | Levý svah | Pravý svah | Jednotky
CNpr | přepočtené číslo CN - typ |  | 64.2 | 62.3 | [...]
Rp | potenciální retence povodí |  | 141.6 | 153.7 | [mm]
Ls | průměrná délka svahu |  | 0.39 | 0.21 | [km]
Lso | průměrná délka dráhy svahového odtoku |  | 0.48 | 0.24 | [km]
Kritický déšť
tdk | doba trvání deště |  | 351 | 190 | [min]
idk | intenzita deště |  | 0.176 | 0.305 | [mm.min-1]
Hdk | výška deště |  | 61.8 | 57.9 | [mm]
t1dk | doba bezodtokové fáze |  | 53 | 33 | [min]
tspk | doba trvání přítoku |  | 298 | 157 | [min]
ispk | intenzita přítoku |  | 0.048 | 0.072 | [mm.min-1]
Hspk | výška přítoku |  | 14.2 | 11.3 | [mm]
Výpočtový déšť
td | doba trvání deště | 190 |  |  | [min]
id | intenzita deště | 0.305 |  |  | [mm.min-1]
Hd | výška deště | 57.9 |  |  | [mm]
t1 | doba trvání bezodtokové fáze | 31 | 31 | 33 | [min]
tsp | doba trvání přítoku |  | 159 | 157 | [min]
isp | intenzita přítoku |  | 0.078 | 0.072 | [mm.min-1]
Hsp | výška přítoku |  | 12.4 | 11.3 | [mm]
tsk | doba koncentrace |  | 233 | 157 | [min]
isk | intenzita odtoku v době tsk |  | 0.078 | 0.072 | [mm.min-1]
Hso | výška odtoku |  | 12.4 | 11.3 | [mm]
max iso | max. intenzita odtoku ze svahu |  | 0.036 | 0.072 | [mm.min-1]
Qmax | maximální průtok | 0.615 | 0.296 | 0.319 | [m3.s-1]
Charakteristiky teoretické povodňové vlny vyvolané výpočtovým deštěm
WPVT | objem povodňové vlny | 9.05 | 6.05 | 3.01 | [103.m3]
tvh | doba vzestupu hydrogramu | 159 | 159 | 157 | [min]
tph | doba poklesu hydrogramu | 698 | 698 | 253 | [min]
tkh | doba trvání kulminace hydrogramu | 0 | 0 | 0 | [min]
tch | celková doba trvání odtoku | 857 | 857 | 410 | [min]
Charakteristiky teoretické povodňové vlny vyvolané H1d20
WPVT | objem povodňové vlny | 14 | 9.29 | 4.67 | [103.m3]
tvh | doba vzestupu hydrogramu | 159 | 159 | 157 | [min]
tph | doba poklesu hydrogramu | 1259 | 1259 | 451 | [min]
tkh | doba trvání kulminace hydrogramu | 0 | 0 | 0 | [min]
tch | celková doba trvání odtoku | 1418 | 1418 | 608 | [min]

## Výstup N=50
VÝSTUPNÍ VELIČINY N = 50 let |  | Povodí | Levý svah | Pravý svah | Jednotky
CNpr | přepočtené číslo CN - typ |  | 64.2 | 62.3 | [...]
Rp | potenciální retence povodí |  | 141.6 | 153.7 | [mm]
Ls | průměrná délka svahu |  | 0.39 | 0.21 | [km]
Lso | průměrná délka dráhy svahového odtoku |  | 0.48 | 0.24 | [km]
Kritický déšť
tdk | doba trvání deště |  | 360 | 198 | [min]
idk | intenzita deště |  | 0.212 | 0.368 | [mm.min-1]
Hdk | výška deště |  | 76.3 | 73 | [mm]
t1dk | doba bezodtokové fáze |  | 95 | 59 | [min]
tspk | doba trvání přítoku |  | 265 | 139 | [min]
ispk | intenzita přítoku |  | 0.06 | 0.092 | [mm.min-1]
Hspk | výška přítoku |  | 16 | 12.8 | [mm]
Výpočtový déšť
td | doba trvání deště | 198 |  |  | [min]
id | intenzita deště | 0.368 |  |  | [mm.min-1]
Hd | výška deště | 73 |  |  | [mm]
t1 | doba trvání bezodtokové fáze | 55 | 55 | 59 | [min]
tsp | doba trvání přítoku |  | 143 | 139 | [min]
isp | intenzita přítoku |  | 0.1 | 0.092 | [mm.min-1]
Hsp | výška přítoku |  | 14.4 | 12.8 | [mm]
tsk | doba koncentrace |  | 205 | 139 | [min]
isk | intenzita odtoku v době tsk |  | 0.101 | 0.092 | [mm.min-1]
Hso | výška odtoku |  | 14.4 | 12.8 | [mm]
max iso | max. intenzita odtoku ze svahu |  | 0.049 | 0.092 | [mm.min-1]
Qmax | maximální průtok | 0.802 | 0.396 | 0.406 | [m3.s-1]
Charakteristiky teoretické povodňové vlny vyvolané výpočtovým deštěm
WPVT | objem povodňové vlny | 10.4 | 7 | 3.39 | [103.m3]
tvh | doba vzestupu hydrogramu | 143 | 143 | 139 | [min]
tph | doba poklesu hydrogramu | 625 | 625 | 232 | [min]
tkh | doba trvání kulminace hydrogramu | 0 | 0 | 0 | [min]
tch | celková doba trvání odtoku | 768 | 768 | 371 | [min]
Charakteristiky teoretické povodňové vlny vyvolané H1d50
WPVT | objem povodňové vlny | 14.7 | 9.83 | 4.83 | [103.m3]
tvh | doba vzestupu hydrogramu | 143 | 143 | 139 | [min]
tph | doba poklesu hydrogramu | 999 | 999 | 370 | [min]
tkh | doba trvání kulminace hydrogramu | 0 | 0 | 0 | [min]
tch | celková doba trvání odtoku | 1142 | 1142 | 509 | [min]

## Výstup N=100
VÝSTUPNÍ VELIČINY N = 100 let |  | Povodí | Levý svah | Pravý svah | Jednotky
CNpr | přepočtené číslo CN - typ |  | 64.2 | 62.3 | [...]
Rp | potenciální retence povodí |  | 141.6 | 153.7 | [mm]
Ls | průměrná délka svahu |  | 0.39 | 0.21 | [km]
Lso | průměrná délka dráhy svahového odtoku |  | 0.48 | 0.24 | [km]
Kritický déšť
tdk | doba trvání deště |  | 363 | 203 | [min]
idk | intenzita deště |  | 0.24 | 0.415 | [mm.min-1]
Hdk | výška deště |  | 87.2 | 84.2 | [mm]
t1dk | doba bezodtokové fáze |  | 118 | 74 | [min]
tspk | doba trvání přítoku |  | 245 | 129 | [min]
ispk | intenzita přítoku |  | 0.071 | 0.107 | [mm.min-1]
Hspk | výška přítoku |  | 17.3 | 13.8 | [mm]
Výpočtový déšť
td | doba trvání deště | 203 |  |  | [min]
id | intenzita deště | 0.415 |  |  | [mm.min-1]
Hd | výška deště | 84.2 |  |  | [mm]
t1 | doba trvání bezodtokové fáze | 68 | 68 | 74 | [min]
tsp | doba trvání přítoku |  | 135 | 129 | [min]
isp | intenzita přítoku |  | 0.117 | 0.107 | [mm.min-1]
Hsp | výška přítoku |  | 15.8 | 13.8 | [mm]
tsk | doba koncentrace |  | 190 | 129 | [min]
isk | intenzita odtoku v době tsk |  | 0.117 | 0.106 | [mm.min-1]
Hso | výška odtoku |  | 15.8 | 13.8 | [mm]
max iso | max. intenzita odtoku ze svahu |  | 0.059 | 0.107 | [mm.min-1]
Qmax | maximální průtok | 0.95 | 0.478 | 0.472 | [m3.s-1]
Charakteristiky teoretické povodňové vlny vyvolané výpočtovým deštěm
WPVT | objem povodňové vlny | 11.3 | 7.69 | 3.65 | [103.m3]
tvh | doba vzestupu hydrogramu | 135 | 135 | 129 | [min]
tph | doba poklesu hydrogramu | 579 | 579 | 220 | [min]
tkh | doba trvání kulminace hydrogramu | 0 | 0 | 0 | [min]
tch | celková doba trvání odtoku | 714 | 714 | 349 | [min]
Charakteristiky teoretické povodňové vlny vyvolané H1d100
WPVT | objem povodňové vlny | 15.3 | 10.3 | 4.99 | [103.m3]
tvh | doba vzestupu hydrogramu | 135 | 135 | 129 | [min]
tph | doba poklesu hydrogramu | 873 | 873 | 332 | [min]
tkh | doba trvání kulminace hydrogramu | 0 | 0 | 0 | [min]
tch | celková doba trvání odtoku | 1008 | 1008 | 461 | [min]

## Výstup Povodí + Svahy
N-leté maximální průtoky a objemy PV |  |  | Povodí | Levý svah | Pravý svah | Jednotky
N | doba opakování |  |  |  |  | [roky]
5 | Qmax | maximální průtok | 0.266 | 0.126 | 0.14 | [m3.s-1]
| WPVT | objem povodňové vlny PV | 5.94 | 3.94 | 2 | [103.m3]
| WPVT,1d | objem PV vyvolaný H1d5 | 9.75 | 6.45 | 3.3 | [103.m3]
10 | Qmax | maximální průtok | 0.434 | 0.205 | 0.229 | [m3.s-1]
| WPVT | objem povodňové vlny PV | 7.57 | 5.03 | 2.54 | [103.m3]
| WPVT,1d | objem PV vyvolaný H1d10 | 12.3 | 8.19 | 4.16 | [103.m3]
20 | Qmax | maximální průtok | 0.615 | 0.296 | 0.319 | [m3.s-1]
| WPVT | objem povodňové vlny PV | 9.05 | 6.05 | 3.01 | [103.m3]
| WPVT,1d | objem PV vyvolaný H1d20 | 14 | 9.29 | 4.67 | [103.m3]
50 | Qmax | maximální průtok | 0.802 | 0.396 | 0.406 | [m3.s-1]
| WPVT | objem povodňové vlny PV | 10.4 | 7 | 3.39 | [103.m3]
| WPVT,1d | objem PV vyvolaný H1d50 | 14.7 | 9.83 | 4.83 | [103.m3]
100 | Qmax | maximální průtok | 0.95 | 0.478 | 0.472 | [m3.s-1]
| WPVT | objem povodňové vlny PV | 11.3 | 7.69 | 3.65 | [103.m3]
| WPVT,1d | objem PV vyvolaný H1d100 | 15.3 | 10.3 | 4.99 | [103.m3]

## Výstup Povodí
N-leté maximální průtoky a objemy povodňových vln | [5 empty] | Jednotky
N | 5 | 10 | 20 | 50 | 100 | [roky]
QN | 0.266 | 0.434 | 0.615 | 0.802 | 0.95 | [m3.s-1]
WPVT | 5.94 | 7.57 | 9.05 | 10.4 | 11.3 | [103.m3]
WPVT,1d | 9.75 | 12.3 | 14 | 14.7 | 15.3 | [103.m3]