## Vstup
VSTUPNÍ VELIČINY |  | Povodí | Levý svah | Pravý svah | Jednotky
F | plocha povodí | 0.61 |  |  | [km2]
Fs | plocha svahu |  | 0.33 | 0.28 | [km2]
Is | průměrný sklon svahu |  | 4.9 | 3.9 | [%]
g | drsnostní charakteristika |  | 6.41 | 7.94 | [sec]
Lu | délka údolnice | 1.64 |  |  | [km]
Iu | průměrný sklon údolnice | 2.87 |  |  | [%]
CN typ | typ odtokové křivky(1,2,3) |  | 2 | 2 | [...]
CN | číslo odtokové křivky |  | 80 | 71.3 | [...]
N | doba opakování | 5,10,20,50,100 |  |  | [roky]
H1d5 | 1-denní maximální srážkový úhrn pro N=5 | 51.1 |  |  | [mm]
H1d10 | 1-denní maximální srážkový úhrn pro N=10 | 61.2 |  |  | [mm]
H1d20 | 1-denní maximální srážkový úhrn pro N=20 | 71.7 |  |  | [mm]
H1d50 | 1-denní maximální srážkový úhrn pro N=50 | 84.6 |  |  | [mm]
H1d100 | 1-denní maximální srážkový úhrn pro N=100 | 94.8 |  |  | [mm]

## Výstup N=5
VÝSTUPNÍ VELIČINY N = 5 let |  | Povodí | Levý svah | Pravý svah | Jednotky
CNpr | přepočtené číslo CN - typ |  | 80 | 71.3 | [...]
Rp | potenciální retence povodí |  | 63.5 | 102.2 | [mm]
Ls | průměrná délka svahu |  | 0.2 | 0.17 | [km]
Lso | průměrná délka dráhy svahového odtoku |  | 0.23 | 0.2 | [km]
Kritický déšť
tdk | doba trvání deště |  | 109 | 165 | [min]
idk | intenzita deště |  | 0.313 | 0.221 | [mm.min-1]
Hdk | výška deště |  | 34.1 | 36.5 | [mm]
t1dk | doba bezodtokové fáze |  | 1 | 2 | [min]
tspk | doba trvání přítoku |  | 108 | 163 | [min]
ispk | intenzita přítoku |  | 0.109 | 0.058 | [mm.min-1]
Hspk | výška přítoku |  | 11.8 | 9.4 | [mm]
Výpočtový déšť
td | doba trvání deště | 109 |  |  | [min]
id | intenzita deště | 0.313 |  |  | [mm.min-1]
Hd | výška deště | 34.1 |  |  | [mm]
t1 | doba trvání bezodtokové fáze | 1 | 1 | 2 | [min]
tsp | doba trvání přítoku |  | 108 | 107 | [min]
isp | intenzita přítoku |  | 0.109 | 0.078 | [mm.min-1]
Hsp | výška přítoku |  | 11.8 | 8.3 | [mm]
tsk | doba koncentrace |  | 108 | 140 | [min]
isk | intenzita odtoku v době tsk |  | 0.108 | 0.078 | [mm.min-1]
Hso | výška odtoku |  | 11.8 | 8.3 | [mm]
max iso | max. intenzita odtoku ze svahu |  | 0.109 | 0.045 | [mm.min-1]
Qmax | maximální průtok | 0.815 | 0.604 | 0.211 | [m3.s-1]
Charakteristiky teoretické povodňové vlny vyvolané výpočtovým deštěm
WPVT | objem povodňové vlny | 6.23 | 3.91 | 2.32 | [103.m3]
tvh | doba vzestupu hydrogramu | 108 | 108 | 107 | [min]
tph | doba poklesu hydrogramu | 326 | 191 | 326 | [min]
tkh | doba trvání kulminace hydrogramu | 0 | 0 | 0 | [min]
tch | celková doba trvání odtoku | 434 | 299 | 433 | [min]
Charakteristiky teoretické povodňové vlny vyvolané H1d5
WPVT | objem povodňové vlny | 12.2 | 7.52 | 4.66 | [103.m3]
tvh | doba vzestupu hydrogramu | 108 | 108 | 107 | [min]
tph | doba poklesu hydrogramu | 843 | 459 | 843 | [min]
tkh | doba trvání kulminace hydrogramu | 0 | 0 | 0 | [min]
tch | celková doba trvání odtoku | 951 | 567 | 950 | [min]

## Výstup N=10
VÝSTUPNÍ VELIČINY N = 10 let |  | Povodí | Levý svah | Pravý svah | Jednotky
CNpr | přepočtené číslo CN - typ |  | 80 | 71.3 | [...]
Rp | potenciální retence povodí |  | 63.5 | 102.2 | [mm]
Ls | průměrná délka svahu |  | 0.2 | 0.17 | [km]
Lso | průměrná délka dráhy svahového odtoku |  | 0.23 | 0.2 | [km]
Kritický déšť
tdk | doba trvání deště |  | 86 | 132 | [min]
idk | intenzita deště |  | 0.479 | 0.337 | [mm.min-1]
Hdk | výška deště |  | 41.2 | 44.5 | [mm]
t1dk | doba bezodtokové fáze |  | 3 | 7 | [min]
tspk | doba trvání přítoku |  | 83 | 125 | [min]
ispk | intenzita přítoku |  | 0.184 | 0.098 | [mm.min-1]
Hspk | výška přítoku |  | 15.3 | 12.3 | [mm]
Výpočtový déšť
td | doba trvání deště | 86 |  |  | [min]
id | intenzita deště | 0.479 |  |  | [mm.min-1]
Hd | výška deště | 41.2 |  |  | [mm]
t1 | doba trvání bezodtokové fáze | 3 | 3 | 5 | [min]
tsp | doba trvání přítoku |  | 83 | 81 | [min]
isp | intenzita přítoku |  | 0.184 | 0.132 | [mm.min-1]
Hsp | výška přítoku |  | 15.3 | 10.7 | [mm]
tsk | doba koncentrace |  | 83 | 108 | [min]
isk | intenzita odtoku v době tsk |  | 0.184 | 0.131 | [mm.min-1]
Hso | výška odtoku |  | 15.3 | 10.7 | [mm]
max iso | max. intenzita odtoku ze svahu |  | 0.184 | 0.075 | [mm.min-1]
Qmax | maximální průtok | 1.37 | 1.02 | 0.347 | [m3.s-1]
Charakteristiky teoretické povodňové vlny vyvolané výpočtovým deštěm
WPVT | objem povodňové vlny | 8.07 | 5.09 | 2.97 | [103.m3]
tvh | doba vzestupu hydrogramu | 83 | 83 | 81 | [min]
tph | doba poklesu hydrogramu | 280 | 157 | 280 | [min]
tkh | doba trvání kulminace hydrogramu | 0 | 0 | 0 | [min]
tch | celková doba trvání odtoku | 363 | 240 | 361 | [min]
Charakteristiky teoretické povodňové vlny vyvolané H1d10
WPVT | objem povodňové vlny | 15.6 | 9.64 | 5.97 | [103.m3]
tvh | doba vzestupu hydrogramu | 83 | 83 | 81 | [min]
tph | doba poklesu hydrogramu | 729 | 373 | 729 | [min]
tkh | doba trvání kulminace hydrogramu | 0 | 0 | 0 | [min]
tch | celková doba trvání odtoku | 812 | 456 | 810 | [min]

## Výstup N=20
VÝSTUPNÍ VELIČINY N = 20 let |  | Povodí | Levý svah | Pravý svah | Jednotky
CNpr | přepočtené číslo CN - typ |  | 80 | 71.3 | [...]
Rp | potenciální retence povodí |  | 63.5 | 102.2 | [mm]
Ls | průměrná délka svahu |  | 0.2 | 0.17 | [km]
Lso | průměrná délka dráhy svahového odtoku |  | 0.23 | 0.2 | [km]
Kritický déšť
tdk | doba trvání deště |  | 72 | 114 | [min]
idk | intenzita deště |  | 0.694 | 0.48 | [mm.min-1]
Hdk | výška deště |  | 49.9 | 54.7 | [mm]
t1dk | doba bezodtokové fáze |  | 6 | 14 | [min]
tspk | doba trvání přítoku |  | 66 | 100 | [min]
ispk | intenzita přítoku |  | 0.291 | 0.153 | [mm.min-1]
Hspk | výška přítoku |  | 19.2 | 15.3 | [mm]
Výpočtový déšť
td | doba trvání deště | 72 |  |  | [min]
id | intenzita deště | 0.694 |  |  | [mm.min-1]
Hd | výška deště | 49.9 |  |  | [mm]
t1 | doba trvání bezodtokové fáze | 6 | 6 | 10 | [min]
tsp | doba trvání přítoku |  | 66 | 62 | [min]
isp | intenzita přítoku |  | 0.291 | 0.207 | [mm.min-1]
Hsp | výška přítoku |  | 19.2 | 12.8 | [mm]
tsk | doba koncentrace |  | 66 | 86 | [min]
isk | intenzita odtoku v době tsk |  | 0.29 | 0.206 | [mm.min-1]
Hso | výška odtoku |  | 19.2 | 12.8 | [mm]
max iso | max. intenzita odtoku ze svahu |  | 0.291 | 0.108 | [mm.min-1]
Qmax | maximální průtok | 2.11 | 1.61 | 0.501 | [m3.s-1]
Charakteristiky teoretické povodňové vlny vyvolané výpočtovým deštěm
WPVT | objem povodňové vlny | 9.96 | 6.39 | 3.57 | [103.m3]
tvh | doba vzestupu hydrogramu | 66 | 66 | 62 | [min]
tph | doba poklesu hydrogramu | 255 | 132 | 255 | [min]
tkh | doba trvání kulminace hydrogramu | 0 | 0 | 0 | [min]
tch | celková doba trvání odtoku | 321 | 198 | 317 | [min]
Charakteristiky teoretické povodňové vlny vyvolané H1d20
WPVT | objem povodňové vlny | 18.6 | 11.6 | 7.02 | [103.m3]
tvh | doba vzestupu hydrogramu | 66 | 66 | 62 | [min]
tph | doba poklesu hydrogramu | 648 | 298 | 648 | [min]
tkh | doba trvání kulminace hydrogramu | 0 | 0 | 0 | [min]
tch | celková doba trvání odtoku | 714 | 364 | 710 | [min]

## Výstup N=50
VÝSTUPNÍ VELIČINY N = 50 let |  | Povodí | Levý svah | Pravý svah | Jednotky
CNpr | přepočtené číslo CN - typ |  | 80 | 71.3 | [...]
Rp | potenciální retence povodí |  | 63.5 | 102.2 | [mm]
Ls | průměrná délka svahu |  | 0.2 | 0.17 | [km]
Lso | průměrná délka dráhy svahového odtoku |  | 0.23 | 0.2 | [km]
Kritický déšť
tdk | doba trvání deště |  | 63 | 105 | [min]
idk | intenzita deště |  | 0.981 | 0.651 | [mm.min-1]
Hdk | výška deště |  | 61.8 | 68.4 | [mm]
t1dk | doba bezodtokové fáze |  | 9 | 22 | [min]
tspk | doba trvání přítoku |  | 54 | 83 | [min]
ispk | intenzita přítoku |  | 0.444 | 0.224 | [mm.min-1]
Hspk | výška přítoku |  | 24 | 18.6 | [mm]
Výpočtový déšť
td | doba trvání deště | 63 |  |  | [min]
id | intenzita deště | 0.981 |  |  | [mm.min-1]
Hd | výška deště | 61.8 |  |  | [mm]
t1 | doba trvání bezodtokové fáze | 9 | 9 | 15 | [min]
tsp | doba trvání přítoku |  | 54 | 48 | [min]
isp | intenzita přítoku |  | 0.444 | 0.312 | [mm.min-1]
Hsp | výška přítoku |  | 24 | 15 | [mm]
tsk | doba koncentrace |  | 53 | 70 | [min]
isk | intenzita odtoku v době tsk |  | 0.45 | 0.312 | [mm.min-1]
Hso | výška odtoku |  | 24 | 15 | [mm]
max iso | max. intenzita odtoku ze svahu |  | 0.444 | 0.147 | [mm.min-1]
Qmax | maximální průtok | 3.14 | 2.46 | 0.68 | [m3.s-1]
Charakteristiky teoretické povodňové vlny vyvolané výpočtovým deštěm
WPVT | objem povodňové vlny | 12.1 | 7.98 | 4.16 | [103.m3]
tvh | doba vzestupu hydrogramu | 53 | 53 | 48 | [min]
tph | doba poklesu hydrogramu | 239 | 111 | 239 | [min]
tkh | doba trvání kulminace hydrogramu | 0 | 1 | 0 | [min]
tch | celková doba trvání odtoku | 292 | 165 | 287 | [min]
Charakteristiky teoretické povodňové vlny vyvolané H1d50
WPVT | objem povodňové vlny | 21.6 | 13.7 | 7.93 | [103.m3]
tvh | doba vzestupu hydrogramu | 53 | 53 | 48 | [min]
tph | doba poklesu hydrogramu | 583 | 235 | 583 | [min]
tkh | doba trvání kulminace hydrogramu | 0 | 1 | 0 | [min]
tch | celková doba trvání odtoku | 636 | 289 | 631 | [min]

## Výstup N=100
VÝSTUPNÍ VELIČINY N = 100 let |  | Povodí | Levý svah | Pravý svah | Jednotky
CNpr | přepočtené číslo CN - typ |  | 80 | 71.3 | [...]
Rp | potenciální retence povodí |  | 63.5 | 102.2 | [mm]
Ls | průměrná délka svahu |  | 0.2 | 0.17 | [km]
Lso | průměrná délka dráhy svahového odtoku |  | 0.23 | 0.2 | [km]
Kritický déšť
tdk | doba trvání deště |  | 57 | 99 | [min]
idk | intenzita deště |  | 1.236 | 0.793 | [mm.min-1]
Hdk | výška deště |  | 70.4 | 78.5 | [mm]
t1dk | doba bezodtokové fáze |  | 10 | 26 | [min]
tspk | doba trvání přítoku |  | 47 | 73 | [min]
ispk | intenzita přítoku |  | 0.585 | 0.288 | [mm.min-1]
Hspk | výška přítoku |  | 27.5 | 21 | [mm]
Výpočtový déšť
td | doba trvání deště | 57 |  |  | [min]
id | intenzita deště | 1.236 |  |  | [mm.min-1]
Hd | výška deště | 70.4 |  |  | [mm]
t1 | doba trvání bezodtokové fáze | 10 | 10 | 17 | [min]
tsp | doba trvání přítoku |  | 47 | 40 | [min]
isp | intenzita přítoku |  | 0.585 | 0.41 | [mm.min-1]
Hsp | výška přítoku |  | 27.5 | 16.4 | [mm]
tsk | doba koncentrace |  | 46 | 61 | [min]
isk | intenzita odtoku v době tsk |  | 0.598 | 0.41 | [mm.min-1]
Hso | výška odtoku |  | 27.5 | 16.4 | [mm]
max iso | max. intenzita odtoku ze svahu |  | 0.585 | 0.176 | [mm.min-1]
Qmax | maximální průtok | 4.06 | 3.25 | 0.818 | [m3.s-1]
Charakteristiky teoretické povodňové vlny vyvolané výpočtovým deštěm
WPVT | objem povodňové vlny | 13.7 | 9.15 | 4.56 | [103.m3]
tvh | doba vzestupu hydrogramu | 46 | 46 | 40 | [min]
tph | doba poklesu hydrogramu | 233 | 100 | 233 | [min]
tkh | doba trvání kulminace hydrogramu | 0 | 1 | 0 | [min]
tch | celková doba trvání odtoku | 279 | 147 | 273 | [min]
Charakteristiky teoretické povodňové vlny vyvolané H1d100
WPVT | objem povodňové vlny | 24.1 | 15.4 | 8.7 | [103.m3]
tvh | doba vzestupu hydrogramu | 46 | 46 | 40 | [min]
tph | doba poklesu hydrogramu | 567 | 206 | 567 | [min]
tkh | doba trvání kulminace hydrogramu | 0 | 1 | 0 | [min]
tch | celková doba trvání odtoku | 613 | 253 | 607 | [min]

## Výstup Povodí + Svahy
N-leté maximální průtoky a objemy PV |  |  | Povodí | Levý svah | Pravý svah | Jednotky
N | doba opakování |  |  |  |  | [roky]
5 | Qmax | maximální průtok | 0.815 | 0.604 | 0.211 | [m3.s-1]
| WPVT | objem povodňové vlny PV | 6.23 | 3.91 | 2.32 | [103.m3]
| WPVT,1d | objem PV vyvolaný H1d5 | 12.2 | 7.52 | 4.66 | [103.m3]
10 | Qmax | maximální průtok | 1.37 | 1.02 | 0.347 | [m3.s-1]
| WPVT | objem povodňové vlny PV | 8.07 | 5.09 | 2.97 | [103.m3]
| WPVT,1d | objem PV vyvolaný H1d10 | 15.6 | 9.64 | 5.97 | [103.m3]
20 | Qmax | maximální průtok | 2.11 | 1.61 | 0.501 | [m3.s-1]
| WPVT | objem povodňové vlny PV | 9.96 | 6.39 | 3.57 | [103.m3]
| WPVT,1d | objem PV vyvolaný H1d20 | 18.6 | 11.6 | 7.02 | [103.m3]
50 | Qmax | maximální průtok | 3.14 | 2.46 | 0.68 | [m3.s-1]
| WPVT | objem povodňové vlny PV | 12.1 | 7.98 | 4.16 | [103.m3]
| WPVT,1d | objem PV vyvolaný H1d50 | 21.6 | 13.7 | 7.93 | [103.m3]
100 | Qmax | maximální průtok | 4.06 | 3.25 | 0.818 | [m3.s-1]
| WPVT | objem povodňové vlny PV | 13.7 | 9.15 | 4.56 | [103.m3]
| WPVT,1d | objem PV vyvolaný H1d100 | 24.1 | 15.4 | 8.7 | [103.m3]

## Výstup Povodí
N-leté maximální průtoky a objemy povodňových vln | [5 empty] | Jednotky
N | 5 | 10 | 20 | 50 | 100 | [roky]
QN | 0.815 | 1.37 | 2.11 | 3.14 | 4.06 | [m3.s-1]
WPVT | 6.23 | 8.07 | 9.96 | 12.1 | 13.7 | [103.m3]
WPVT,1d | 12.2 | 15.6 | 18.6 | 21.6 | 24.1 | [103.m3]