## Vstup
VSTUPNÍ VELIČINY |  | Povodí | Levý svah | Pravý svah | Jednotky
F | plocha povodí | 0.19 |  |  | [km2]
Fs | plocha svahu |  | 0.14 | 0.06 | [km2]
Is | průměrný sklon svahu |  | 6.6 | 7.2 | [%]
g | drsnostní charakteristika |  | 8.44 | 8.45 | [sec]
Lu | délka údolnice | 1.02 |  |  | [km]
Iu | průměrný sklon údolnice | 5.55 |  |  | [%]
CN typ | typ odtokové křivky(1,2,3) |  | 2 | 2 | [...]
CN | číslo odtokové křivky |  | 72 | 71.5 | [...]
N | doba opakování | 5,10,20,50,100 |  |  | [roky]
H1d5 | 1-denní maximální srážkový úhrn pro N=5 | 51.1 |  |  | [mm]
H1d10 | 1-denní maximální srážkový úhrn pro N=10 | 61.2 |  |  | [mm]
H1d20 | 1-denní maximální srážkový úhrn pro N=20 | 71.7 |  |  | [mm]
H1d50 | 1-denní maximální srážkový úhrn pro N=50 | 84.6 |  |  | [mm]
H1d100 | 1-denní maximální srážkový úhrn pro N=100 | 94.8 |  |  | [mm]

## Výstup N=5
VÝSTUPNÍ VELIČINY N = 5 let |  | Povodí | Levý svah | Pravý svah | Jednotky
CNpr | přepočtené číslo CN - typ |  | 72 | 71.5 | [...]
Rp | potenciální retence povodí |  | 98.8 | 101.2 | [mm]
Ls | průměrná délka svahu |  | 0.13 | 0.06 | [km]
Lso | průměrná délka dráhy svahového odtoku |  | 0.16 | 0.06 | [km]
Kritický déšť
tdk | doba trvání deště |  | 117 | 59 | [min]
idk | intenzita deště |  | 0.296 | 0.512 | [mm.min-1]
Hdk | výška deště |  | 34.6 | 30.2 | [mm]
t1dk | doba bezodtokové fáze |  | 2 | 1 | [min]
tspk | doba trvání přítoku |  | 115 | 58 | [min]
ispk | intenzita přítoku |  | 0.076 | 0.117 | [mm.min-1]
Hspk | výška přítoku |  | 8.8 | 6.8 | [mm]
Výpočtový déšť
td | doba trvání deště | 117 |  |  | [min]
id | intenzita deště | 0.296 |  |  | [mm.min-1]
Hd | výška deště | 34.6 |  |  | [mm]
t1 | doba trvání bezodtokové fáze | 2 | 2 | 2 | [min]
tsp | doba trvání přítoku |  | 115 | 115 | [min]
isp | intenzita přítoku |  | 0.076 | 0.075 | [mm.min-1]
Hsp | výška přítoku |  | 8.8 | 8.6 | [mm]
tsk | doba koncentrace |  | 115 | 72 | [min]
isk | intenzita odtoku v době tsk |  | 0.076 | 0.075 | [mm.min-1]
Hso | výška odtoku |  | 8.8 | 8.6 | [mm]
max iso | max. intenzita odtoku ze svahu |  | 0.076 | 0.075 | [mm.min-1]
Qmax | maximální průtok | 0.245 | 0.174 | 0.07 | [m3.s-1]
Charakteristiky teoretické povodňové vlny vyvolané výpočtovým deštěm
WPVT | objem povodňové vlny | 1.68 | 1.2 | 0.482 | [103.m3]
tvh | doba vzestupu hydrogramu | 115 | 115 | 72 | [min]
tph | doba poklesu hydrogramu | 168 | 168 | 88 | [min]
tkh | doba trvání kulminace hydrogramu | 0 | 0 | 43 | [min]
tch | celková doba trvání odtoku | 283 | 283 | 203 | [min]
Charakteristiky teoretické povodňové vlny vyvolané H1d5
WPVT | objem povodňové vlny | 3.3 | 2.35 | 0.945 | [103.m3]
tvh | doba vzestupu hydrogramu | 115 | 115 | 72 | [min]
tph | doba poklesu hydrogramu | 405 | 405 | 295 | [min]
tkh | doba trvání kulminace hydrogramu | 0 | 0 | 43 | [min]
tch | celková doba trvání odtoku | 520 | 520 | 410 | [min]

## Výstup N=10
VÝSTUPNÍ VELIČINY N = 10 let |  | Povodí | Levý svah | Pravý svah | Jednotky
CNpr | přepočtené číslo CN - typ |  | 72 | 71.5 | [...]
Rp | potenciální retence povodí |  | 98.8 | 101.2 | [mm]
Ls | průměrná délka svahu |  | 0.13 | 0.06 | [km]
Lso | průměrná délka dráhy svahového odtoku |  | 0.16 | 0.06 | [km]
Kritický déšť
tdk | doba trvání deště |  | 94 | 48 | [min]
idk | intenzita deště |  | 0.446 | 0.765 | [mm.min-1]
Hdk | výška deště |  | 41.9 | 36.7 | [mm]
t1dk | doba bezodtokové fáze |  | 5 | 3 | [min]
tspk | doba trvání přítoku |  | 89 | 45 | [min]
ispk | intenzita přítoku |  | 0.128 | 0.194 | [mm.min-1]
Hspk | výška přítoku |  | 11.4 | 8.7 | [mm]
Výpočtový déšť
td | doba trvání deště | 94 |  |  | [min]
id | intenzita deště | 0.446 |  |  | [mm.min-1]
Hd | výška deště | 41.9 |  |  | [mm]
t1 | doba trvání bezodtokové fáze | 5 | 5 | 5 | [min]
tsp | doba trvání přítoku |  | 89 | 89 | [min]
isp | intenzita přítoku |  | 0.128 | 0.125 | [mm.min-1]
Hsp | výška přítoku |  | 11.4 | 11.1 | [mm]
tsk | doba koncentrace |  | 89 | 56 | [min]
isk | intenzita odtoku v době tsk |  | 0.127 | 0.124 | [mm.min-1]
Hso | výška odtoku |  | 11.4 | 11.1 | [mm]
max iso | max. intenzita odtoku ze svahu |  | 0.128 | 0.125 | [mm.min-1]
Qmax | maximální průtok | 0.41 | 0.291 | 0.117 | [m3.s-1]
Charakteristiky teoretické povodňové vlny vyvolané výpočtovým deštěm
WPVT | objem povodňové vlny | 2.18 | 1.56 | 0.623 | [103.m3]
tvh | doba vzestupu hydrogramu | 89 | 89 | 56 | [min]
tph | doba poklesu hydrogramu | 142 | 142 | 76 | [min]
tkh | doba trvání kulminace hydrogramu | 0 | 0 | 33 | [min]
tch | celková doba trvání odtoku | 231 | 231 | 165 | [min]
Charakteristiky teoretické povodňové vlny vyvolané H1d10
WPVT | objem povodňové vlny | 4.23 | 3.01 | 1.21 | [103.m3]
tvh | doba vzestupu hydrogramu | 89 | 89 | 56 | [min]
tph | doba poklesu hydrogramu | 340 | 340 | 253 | [min]
tkh | doba trvání kulminace hydrogramu | 0 | 0 | 33 | [min]
tch | celková doba trvání odtoku | 429 | 429 | 342 | [min]

## Výstup N=20
VÝSTUPNÍ VELIČINY N = 20 let |  | Povodí | Levý svah | Pravý svah | Jednotky
CNpr | přepočtené číslo CN - typ |  | 72 | 71.5 | [...]
Rp | potenciální retence povodí |  | 98.8 | 101.2 | [mm]
Ls | průměrná délka svahu |  | 0.13 | 0.06 | [km]
Lso | průměrná délka dráhy svahového odtoku |  | 0.16 | 0.06 | [km]
Kritický déšť
tdk | doba trvání deště |  | 83 | 43 | [min]
idk | intenzita deště |  | 0.619 | 1.049 | [mm.min-1]
Hdk | výška deště |  | 51.4 | 45.1 | [mm]
t1dk | doba bezodtokové fáze |  | 10 | 6 | [min]
tspk | doba trvání přítoku |  | 73 | 37 | [min]
ispk | intenzita přítoku |  | 0.192 | 0.286 | [mm.min-1]
Hspk | výška přítoku |  | 14 | 10.6 | [mm]
Výpočtový déšť
td | doba trvání deště | 83 |  |  | [min]
id | intenzita deště | 0.619 |  |  | [mm.min-1]
Hd | výška deště | 51.4 |  |  | [mm]
t1 | doba trvání bezodtokové fáze | 10 | 10 | 11 | [min]
tsp | doba trvání přítoku |  | 73 | 72 | [min]
isp | intenzita přítoku |  | 0.192 | 0.19 | [mm.min-1]
Hsp | výška přítoku |  | 14 | 13.7 | [mm]
tsk | doba koncentrace |  | 72 | 45 | [min]
isk | intenzita odtoku v době tsk |  | 0.194 | 0.192 | [mm.min-1]
Hso | výška odtoku |  | 14 | 13.7 | [mm]
max iso | max. intenzita odtoku ze svahu |  | 0.192 | 0.19 | [mm.min-1]
Qmax | maximální průtok | 0.624 | 0.439 | 0.178 | [m3.s-1]
Charakteristiky teoretické povodňové vlny vyvolané výpočtovým deštěm
WPVT | objem povodňové vlny | 2.69 | 1.92 | 0.767 | [103.m3]
tvh | doba vzestupu hydrogramu | 72 | 72 | 45 | [min]
tph | doba poklesu hydrogramu | 122 | 122 | 66 | [min]
tkh | doba trvání kulminace hydrogramu | 1 | 1 | 27 | [min]
tch | celková doba trvání odtoku | 195 | 195 | 138 | [min]
Charakteristiky teoretické povodňové vlny vyvolané H1d20
WPVT | objem povodňové vlny | 4.98 | 3.55 | 1.43 | [103.m3]
tvh | doba vzestupu hydrogramu | 72 | 72 | 45 | [min]
tph | doba poklesu hydrogramu | 279 | 279 | 207 | [min]
tkh | doba trvání kulminace hydrogramu | 1 | 1 | 27 | [min]
tch | celková doba trvání odtoku | 352 | 352 | 279 | [min]

## Výstup N=50
VÝSTUPNÍ VELIČINY N = 50 let |  | Povodí | Levý svah | Pravý svah | Jednotky
CNpr | přepočtené číslo CN - typ |  | 72 | 71.5 | [...]
Rp | potenciální retence povodí |  | 98.8 | 101.2 | [mm]
Ls | průměrná délka svahu |  | 0.13 | 0.06 | [km]
Lso | průměrná délka dráhy svahového odtoku |  | 0.16 | 0.06 | [km]
Kritický déšť
tdk | doba trvání deště |  | 77 | 42 | [min]
idk | intenzita deště |  | 0.835 | 1.359 | [mm.min-1]
Hdk | výška deště |  | 64.3 | 57.1 | [mm]
t1dk | doba bezodtokové fáze |  | 17 | 11 | [min]
tspk | doba trvání přítoku |  | 60 | 31 | [min]
ispk | intenzita přítoku |  | 0.283 | 0.409 | [mm.min-1]
Hspk | výška přítoku |  | 17 | 12.7 | [mm]
Výpočtový déšť
td | doba trvání deště | 77 |  |  | [min]
id | intenzita deště | 0.835 |  |  | [mm.min-1]
Hd | výška deště | 64.3 |  |  | [mm]
t1 | doba trvání bezodtokové fáze | 17 | 17 | 17 | [min]
tsp | doba trvání přítoku |  | 60 | 60 | [min]
isp | intenzita přítoku |  | 0.283 | 0.275 | [mm.min-1]
Hsp | výška přítoku |  | 17 | 16.5 | [mm]
tsk | doba koncentrace |  | 60 | 38 | [min]
isk | intenzita odtoku v době tsk |  | 0.279 | 0.269 | [mm.min-1]
Hso | výška odtoku |  | 17 | 16.5 | [mm]
max iso | max. intenzita odtoku ze svahu |  | 0.283 | 0.275 | [mm.min-1]
Qmax | maximální průtok | 0.911 | 0.646 | 0.257 | [m3.s-1]
Charakteristiky teoretické povodňové vlny vyvolané výpočtovým deštěm
WPVT | objem povodňové vlny | 3.25 | 2.32 | 0.924 | [103.m3]
tvh | doba vzestupu hydrogramu | 60 | 60 | 38 | [min]
tph | doba poklesu hydrogramu | 107 | 107 | 59 | [min]
tkh | doba trvání kulminace hydrogramu | 0 | 0 | 22 | [min]
tch | celková doba trvání odtoku | 167 | 167 | 119 | [min]
Charakteristiky teoretické povodňové vlny vyvolané H1d50
WPVT | objem povodňové vlny | 5.64 | 4.03 | 1.61 | [103.m3]
tvh | doba vzestupu hydrogramu | 60 | 60 | 38 | [min]
tph | doba poklesu hydrogramu | 224 | 224 | 166 | [min]
tkh | doba trvání kulminace hydrogramu | 0 | 0 | 22 | [min]
tch | celková doba trvání odtoku | 284 | 284 | 226 | [min]

## Výstup N=100
VÝSTUPNÍ VELIČINY N = 100 let |  | Povodí | Levý svah | Pravý svah | Jednotky
CNpr | přepočtené číslo CN - typ |  | 72 | 71.5 | [...]
Rp | potenciální retence povodí |  | 98.8 | 101.2 | [mm]
Ls | průměrná délka svahu |  | 0.13 | 0.06 | [km]
Lso | průměrná délka dráhy svahového odtoku |  | 0.16 | 0.06 | [km]
Kritický déšť
tdk | doba trvání deště |  | 72 | 41 | [min]
idk | intenzita deště |  | 1.024 | 1.61 | [mm.min-1]
Hdk | výška deště |  | 73.7 | 66 | [mm]
t1dk | doba bezodtokové fáze |  | 19 | 13 | [min]
tspk | doba trvání přítoku |  | 53 | 28 | [min]
ispk | intenzita přítoku |  | 0.36 | 0.509 | [mm.min-1]
Hspk | výška přítoku |  | 19.1 | 14.2 | [mm]
Výpočtový déšť
td | doba trvání deště | 72 |  |  | [min]
id | intenzita deště | 1.024 |  |  | [mm.min-1]
Hd | výška deště | 73.7 |  |  | [mm]
t1 | doba trvání bezodtokové fáze | 19 | 19 | 20 | [min]
tsp | doba trvání přítoku |  | 53 | 52 | [min]
isp | intenzita přítoku |  | 0.36 | 0.356 | [mm.min-1]
Hsp | výška přítoku |  | 19.1 | 18.5 | [mm]
tsk | doba koncentrace |  | 53 | 33 | [min]
isk | intenzita odtoku v době tsk |  | 0.358 | 0.356 | [mm.min-1]
Hso | výška odtoku |  | 19.1 | 18.5 | [mm]
max iso | max. intenzita odtoku ze svahu |  | 0.36 | 0.356 | [mm.min-1]
Qmax | maximální průtok | 1.16 | 0.822 | 0.332 | [m3.s-1]
Charakteristiky teoretické povodňové vlny vyvolané výpočtovým deštěm
WPVT | objem povodňové vlny | 3.65 | 2.61 | 1.04 | [103.m3]
tvh | doba vzestupu hydrogramu | 53 | 53 | 33 | [min]
tph | doba poklesu hydrogramu | 98 | 98 | 54 | [min]
tkh | doba trvání kulminace hydrogramu | 0 | 0 | 19 | [min]
tch | celková doba trvání odtoku | 151 | 151 | 106 | [min]
Charakteristiky teoretické povodňové vlny vyvolané H1d100
WPVT | objem povodňové vlny | 6.21 | 4.44 | 1.77 | [103.m3]
tvh | doba vzestupu hydrogramu | 53 | 53 | 33 | [min]
tph | doba poklesu hydrogramu | 199 | 199 | 146 | [min]
tkh | doba trvání kulminace hydrogramu | 0 | 0 | 19 | [min]
tch | celková doba trvání odtoku | 252 | 252 | 198 | [min]

## Výstup Povodí + Svahy
N-leté maximální průtoky a objemy PV |  |  | Povodí | Levý svah | Pravý svah | Jednotky
N | doba opakování |  |  |  |  | [roky]
5 | Qmax | maximální průtok | 0.245 | 0.174 | 0.07 | [m3.s-1]
| WPVT | objem povodňové vlny PV | 1.68 | 1.2 | 0.482 | [103.m3]
| WPVT,1d | objem PV vyvolaný H1d5 | 3.3 | 2.35 | 0.945 | [103.m3]
10 | Qmax | maximální průtok | 0.41 | 0.291 | 0.117 | [m3.s-1]
| WPVT | objem povodňové vlny PV | 2.18 | 1.56 | 0.623 | [103.m3]
| WPVT,1d | objem PV vyvolaný H1d10 | 4.23 | 3.01 | 1.21 | [103.m3]
20 | Qmax | maximální průtok | 0.624 | 0.439 | 0.178 | [m3.s-1]
| WPVT | objem povodňové vlny PV | 2.69 | 1.92 | 0.767 | [103.m3]
| WPVT,1d | objem PV vyvolaný H1d20 | 4.98 | 3.55 | 1.43 | [103.m3]
50 | Qmax | maximální průtok | 0.911 | 0.646 | 0.257 | [m3.s-1]
| WPVT | objem povodňové vlny PV | 3.25 | 2.32 | 0.924 | [103.m3]
| WPVT,1d | objem PV vyvolaný H1d50 | 5.64 | 4.03 | 1.61 | [103.m3]
100 | Qmax | maximální průtok | 1.16 | 0.822 | 0.332 | [m3.s-1]
| WPVT | objem povodňové vlny PV | 3.65 | 2.61 | 1.04 | [103.m3]
| WPVT,1d | objem PV vyvolaný H1d100 | 6.21 | 4.44 | 1.77 | [103.m3]

## Výstup Povodí
N-leté maximální průtoky a objemy povodňových vln | [5 empty] | Jednotky
N | 5 | 10 | 20 | 50 | 100 | [roky]
QN | 0.245 | 0.41 | 0.624 | 0.911 | 1.16 | [m3.s-1]
WPVT | 1.68 | 2.18 | 2.69 | 3.25 | 3.65 | [103.m3]
WPVT,1d | 3.3 | 4.23 | 4.98 | 5.64 | 6.21 | [103.m3]