## Vstup
VSTUPNÍ VELIČINY |  | Povodí | Levý svah | Pravý svah | Jednotky
F | plocha povodí | 0.06 |  |  | [km2]
Fs | plocha svahu |  | 0.02 | 0.04 | [km2]
Is | průměrný sklon svahu |  | 5.9 | 5.9 | [%]
g | drsnostní charakteristika |  | 8 | 8 | [sec]
Lu | délka údolnice | 0.7 |  |  | [km]
Iu | průměrný sklon údolnice | 5.22 |  |  | [%]
CN typ | typ odtokové křivky(1,2,3) |  | 2 | 2 | [...]
CN | číslo odtokové křivky |  | 80.4 | 79 | [...]
N | doba opakování | 5,10,20,50,100 |  |  | [roky]
H1d5 | 1-denní maximální srážkový úhrn pro N=5 | 51.1 |  |  | [mm]
H1d10 | 1-denní maximální srážkový úhrn pro N=10 | 61.2 |  |  | [mm]
H1d20 | 1-denní maximální srážkový úhrn pro N=20 | 71.7 |  |  | [mm]
H1d50 | 1-denní maximální srážkový úhrn pro N=50 | 84.6 |  |  | [mm]
H1d100 | 1-denní maximální srážkový úhrn pro N=100 | 94.8 |  |  | [mm]

## Výstup N=5
VÝSTUPNÍ VELIČINY N = 5 let |  | Povodí | Levý svah | Pravý svah | Jednotky
CNpr | přepočtené číslo CN - typ |  | 80.4 | 79 | [...]
Rp | potenciální retence povodí |  | 61.9 | 67.5 | [mm]
Ls | průměrná délka svahu |  | 0.03 | 0.06 | [km]
Lso | průměrná délka dráhy svahového odtoku |  | 0.03 | 0.08 | [km]
Kritický déšť
tdk | doba trvání deště |  | 30 | 54 | [min]
idk | intenzita deště |  | 0.842 | 0.55 | [mm.min-1]
Hdk | výška deště |  | 25.3 | 29.7 | [mm]
t1dk | doba bezodtokové fáze |  | 0 | 1 | [min]
tspk | doba trvání přítoku |  | 30 | 53 | [min]
ispk | intenzita přítoku |  | 0.239 | 0.168 | [mm.min-1]
Hspk | výška přítoku |  | 7.2 | 8.9 | [mm]
Výpočtový déšť
td | doba trvání deště | 54 |  |  | [min]
id | intenzita deště | 0.55 |  |  | [mm.min-1]
Hd | výška deště | 29.7 |  |  | [mm]
t1 | doba trvání bezodtokové fáze | 1 | 1 | 1 | [min]
tsp | doba trvání přítoku |  | 53 | 53 | [min]
isp | intenzita přítoku |  | 0.179 | 0.168 | [mm.min-1]
Hsp | výška přítoku |  | 9.5 | 8.9 | [mm]
tsk | doba koncentrace |  | 34 | 53 | [min]
isk | intenzita odtoku v době tsk |  | 0.178 | 0.169 | [mm.min-1]
Hso | výška odtoku |  | 9.5 | 8.9 | [mm]
max iso | max. intenzita odtoku ze svahu |  | 0.179 | 0.168 | [mm.min-1]
Qmax | maximální průtok | 0.179 | 0.057 | 0.123 | [m3.s-1]
Charakteristiky teoretické povodňové vlny vyvolané výpočtovým deštěm
WPVT | objem povodňové vlny | 572 | 180 | 392 | [m3]
tvh | doba vzestupu hydrogramu | 53 | 34 | 53 | [min]
tph | doba poklesu hydrogramu | 73 | 40 | 73 | [min]
tkh | doba trvání kulminace hydrogramu | 0 | 19 | 0 | [min]
tch | celková doba trvání odtoku | 126 | 93 | 126 | [min]
Charakteristiky teoretické povodňové vlny vyvolané H1d5
WPVT | objem povodňové vlny | 1.39 | 0.435 | 0.959 | [103.m3]
tvh | doba vzestupu hydrogramu | 53 | 34 | 53 | [min]
tph | doba poklesu hydrogramu | 235 | 180 | 235 | [min]
tkh | doba trvání kulminace hydrogramu | 0 | 19 | 0 | [min]
tch | celková doba trvání odtoku | 288 | 233 | 288 | [min]

## Výstup N=10
VÝSTUPNÍ VELIČINY N = 10 let |  | Povodí | Levý svah | Pravý svah | Jednotky
CNpr | přepočtené číslo CN - typ |  | 80.4 | 79 | [...]
Rp | potenciální retence povodí |  | 61.9 | 67.5 | [mm]
Ls | průměrná délka svahu |  | 0.03 | 0.06 | [km]
Lso | průměrná délka dráhy svahového odtoku |  | 0.03 | 0.08 | [km]
Kritický déšť
tdk | doba trvání deště |  | 25 | 43 | [min]
idk | intenzita deště |  | 1.208 | 0.836 | [mm.min-1]
Hdk | výška deště |  | 30.2 | 36 | [mm]
t1dk | doba bezodtokové fáze |  | 1 | 2 | [min]
tspk | doba trvání přítoku |  | 24 | 41 | [min]
ispk | intenzita přítoku |  | 0.38 | 0.283 | [mm.min-1]
Hspk | výška přítoku |  | 9.1 | 11.6 | [mm]
Výpočtový déšť
td | doba trvání deště | 43 |  |  | [min]
id | intenzita deště | 0.836 |  |  | [mm.min-1]
Hd | výška deště | 36 |  |  | [mm]
t1 | doba trvání bezodtokové fáze | 2 | 2 | 2 | [min]
tsp | doba trvání přítoku |  | 41 | 41 | [min]
isp | intenzita přítoku |  | 0.301 | 0.283 | [mm.min-1]
Hsp | výška přítoku |  | 12.4 | 11.6 | [mm]
tsk | doba koncentrace |  | 26 | 41 | [min]
isk | intenzita odtoku v době tsk |  | 0.304 | 0.283 | [mm.min-1]
Hso | výška odtoku |  | 12.4 | 11.6 | [mm]
max iso | max. intenzita odtoku ze svahu |  | 0.301 | 0.283 | [mm.min-1]
Qmax | maximální průtok | 0.303 | 0.095 | 0.208 | [m3.s-1]
Charakteristiky teoretické povodňové vlny vyvolané výpočtovým deštěm
WPVT | objem povodňové vlny | 745 | 235 | 510 | [m3]
tvh | doba vzestupu hydrogramu | 41 | 26 | 41 | [min]
tph | doba poklesu hydrogramu | 62 | 34 | 62 | [min]
tkh | doba trvání kulminace hydrogramu | 0 | 15 | 0 | [min]
tch | celková doba trvání odtoku | 103 | 75 | 103 | [min]
Charakteristiky teoretické povodňové vlny vyvolané H1d10
WPVT | objem povodňové vlny | 1.79 | 0.558 | 1.23 | [103.m3]
tvh | doba vzestupu hydrogramu | 41 | 26 | 41 | [min]
tph | doba poklesu hydrogramu | 199 | 155 | 199 | [min]
tkh | doba trvání kulminace hydrogramu | 0 | 15 | 0 | [min]
tch | celková doba trvání odtoku | 240 | 196 | 240 | [min]

## Výstup N=20
VÝSTUPNÍ VELIČINY N = 20 let |  | Povodí | Levý svah | Pravý svah | Jednotky
CNpr | přepočtené číslo CN - typ |  | 80.4 | 79 | [...]
Rp | potenciální retence povodí |  | 61.9 | 67.5 | [mm]
Ls | průměrná délka svahu |  | 0.03 | 0.06 | [km]
Lso | průměrná délka dráhy svahového odtoku |  | 0.03 | 0.08 | [km]
Kritický déšť
tdk | doba trvání deště |  | 22 | 38 | [min]
idk | intenzita deště |  | 1.635 | 1.147 | [mm.min-1]
Hdk | výška deště |  | 36 | 43.6 | [mm]
t1dk | doba bezodtokové fáze |  | 2 | 4 | [min]
tspk | doba trvání přítoku |  | 20 | 34 | [min]
ispk | intenzita přítoku |  | 0.542 | 0.423 | [mm.min-1]
Hspk | výška přítoku |  | 10.8 | 14.4 | [mm]
Výpočtový déšť
td | doba trvání deště | 38 |  |  | [min]
id | intenzita deště | 1.147 |  |  | [mm.min-1]
Hd | výška deště | 43.6 |  |  | [mm]
t1 | doba trvání bezodtokové fáze | 4 | 4 | 4 | [min]
tsp | doba trvání přítoku |  | 34 | 34 | [min]
isp | intenzita přítoku |  | 0.453 | 0.423 | [mm.min-1]
Hsp | výška přítoku |  | 15.4 | 14.4 | [mm]
tsk | doba koncentrace |  | 21 | 34 | [min]
isk | intenzita odtoku v době tsk |  | 0.465 | 0.412 | [mm.min-1]
Hso | výška odtoku |  | 15.4 | 14.4 | [mm]
max iso | max. intenzita odtoku ze svahu |  | 0.453 | 0.423 | [mm.min-1]
Qmax | maximální průtok | 0.462 | 0.144 | 0.31 | [m3.s-1]
Charakteristiky teoretické povodňové vlny vyvolané výpočtovým deštěm
WPVT | objem povodňové vlny | 925 | 293 | 633 | [m3]
tvh | doba vzestupu hydrogramu | 34 | 21 | 34 | [min]
tph | doba poklesu hydrogramu | 55 | 30 | 55 | [min]
tkh | doba trvání kulminace hydrogramu | 0 | 13 | 0 | [min]
tch | celková doba trvání odtoku | 89 | 64 | 89 | [min]
Charakteristiky teoretické povodňové vlny vyvolané H1d20
WPVT | objem povodňové vlny | 2.15 | 0.671 | 1.48 | [103.m3]
tvh | doba vzestupu hydrogramu | 34 | 21 | 34 | [min]
tph | doba poklesu hydrogramu | 170 | 132 | 170 | [min]
tkh | doba trvání kulminace hydrogramu | 0 | 13 | 0 | [min]
tch | celková doba trvání odtoku | 204 | 166 | 204 | [min]

## Výstup N=50
VÝSTUPNÍ VELIČINY N = 50 let |  | Povodí | Levý svah | Pravý svah | Jednotky
CNpr | přepočtené číslo CN - typ |  | 80.4 | 79 | [...]
Rp | potenciální retence povodí |  | 61.9 | 67.5 | [mm]
Ls | průměrná délka svahu |  | 0.03 | 0.06 | [km]
Lso | průměrná délka dráhy svahového odtoku |  | 0.03 | 0.08 | [km]
Kritický déšť
tdk | doba trvání deště |  | 21 | 35 | [min]
idk | intenzita deště |  | 2.11 | 1.523 | [mm.min-1]
Hdk | výška deště |  | 44.3 | 53.3 | [mm]
t1dk | doba bezodtokové fáze |  | 4 | 6 | [min]
tspk | doba trvání přítoku |  | 17 | 29 | [min]
ispk | intenzita přítoku |  | 0.762 | 0.593 | [mm.min-1]
Hspk | výška přítoku |  | 13 | 17.2 | [mm]
Výpočtový déšť
td | doba trvání deště | 35 |  |  | [min]
id | intenzita deště | 1.523 |  |  | [mm.min-1]
Hd | výška deště | 53.3 |  |  | [mm]
t1 | doba trvání bezodtokové fáze | 6 | 6 | 6 | [min]
tsp | doba trvání přítoku |  | 29 | 29 | [min]
isp | intenzita přítoku |  | 0.642 | 0.593 | [mm.min-1]
Hsp | výška přítoku |  | 18.6 | 17.2 | [mm]
tsk | doba koncentrace |  | 18 | 28 | [min]
isk | intenzita odtoku v době tsk |  | 0.634 | 0.607 | [mm.min-1]
Hso | výška odtoku |  | 18.6 | 17.2 | [mm]
max iso | max. intenzita odtoku ze svahu |  | 0.642 | 0.593 | [mm.min-1]
Qmax | maximální průtok | 0.659 | 0.203 | 0.435 | [m3.s-1]
Charakteristiky teoretické povodňové vlny vyvolané výpočtovým deštěm
WPVT | objem povodňové vlny | 1.11 | 0.354 | 0.757 | [103.m3]
tvh | doba vzestupu hydrogramu | 28 | 18 | 28 | [min]
tph | doba poklesu hydrogramu | 48 | 27 | 48 | [min]
tkh | doba trvání kulminace hydrogramu | 1 | 11 | 1 | [min]
tch | celková doba trvání odtoku | 77 | 56 | 77 | [min]
Charakteristiky teoretické povodňové vlny vyvolané H1d50
WPVT | objem povodňové vlny | 2.53 | 0.793 | 1.74 | [103.m3]
tvh | doba vzestupu hydrogramu | 28 | 18 | 28 | [min]
tph | doba poklesu hydrogramu | 149 | 117 | 149 | [min]
tkh | doba trvání kulminace hydrogramu | 1 | 11 | 1 | [min]
tch | celková doba trvání odtoku | 178 | 146 | 178 | [min]

## Výstup N=100
VÝSTUPNÍ VELIČINY N = 100 let |  | Povodí | Levý svah | Pravý svah | Jednotky
CNpr | přepočtené číslo CN - typ |  | 80.4 | 79 | [...]
Rp | potenciální retence povodí |  | 61.9 | 67.5 | [mm]
Ls | průměrná délka svahu |  | 0.03 | 0.06 | [km]
Lso | průměrná délka dráhy svahového odtoku |  | 0.03 | 0.08 | [km]
Kritický déšť
tdk | doba trvání deště |  | 20 | 33 | [min]
idk | intenzita deště |  | 2.522 | 1.844 | [mm.min-1]
Hdk | výška deště |  | 50.4 | 60.9 | [mm]
t1dk | doba bezodtokové fáze |  | 5 | 7 | [min]
tspk | doba trvání přítoku |  | 15 | 26 | [min]
ispk | intenzita přítoku |  | 0.966 | 0.751 | [mm.min-1]
Hspk | výška přítoku |  | 14.5 | 19.5 | [mm]
Výpočtový déšť
td | doba trvání deště | 33 |  |  | [min]
id | intenzita deště | 1.844 |  |  | [mm.min-1]
Hd | výška deště | 60.9 |  |  | [mm]
t1 | doba trvání bezodtokové fáze | 7 | 7 | 7 | [min]
tsp | doba trvání přítoku |  | 26 | 26 | [min]
isp | intenzita přítoku |  | 0.819 | 0.751 | [mm.min-1]
Hsp | výška přítoku |  | 21.3 | 19.5 | [mm]
tsk | doba koncentrace |  | 16 | 25 | [min]
isk | intenzita odtoku v době tsk |  | 0.802 | 0.761 | [mm.min-1]
Hso | výška odtoku |  | 21.3 | 19.5 | [mm]
max iso | max. intenzita odtoku ze svahu |  | 0.819 | 0.751 | [mm.min-1]
Qmax | maximální průtok | 0.846 | 0.259 | 0.551 | [m3.s-1]
Charakteristiky teoretické povodňové vlny vyvolané výpočtovým deštěm
WPVT | objem povodňové vlny | 1.26 | 0.404 | 0.859 | [103.m3]
tvh | doba vzestupu hydrogramu | 25 | 16 | 25 | [min]
tph | doba poklesu hydrogramu | 44 | 25 | 44 | [min]
tkh | doba trvání kulminace hydrogramu | 1 | 10 | 1 | [min]
tch | celková doba trvání odtoku | 70 | 51 | 70 | [min]
Charakteristiky teoretické povodňové vlny vyvolané H1d100
WPVT | objem povodňové vlny | 2.85 | 0.894 | 1.95 | [103.m3]
tvh | doba vzestupu hydrogramu | 25 | 16 | 25 | [min]
tph | doba poklesu hydrogramu | 137 | 108 | 137 | [min]
tkh | doba trvání kulminace hydrogramu | 1 | 10 | 1 | [min]
tch | celková doba trvání odtoku | 163 | 134 | 163 | [min]

## Výstup Povodí + Svahy
N-leté maximální průtoky a objemy PV |  |  | Povodí | Levý svah | Pravý svah | Jednotky
N | doba opakování |  |  |  |  | [roky]
5 | Qmax | maximální průtok | 0.179 | 0.057 | 0.123 | [m3.s-1]
| WPVT | objem povodňové vlny PV | 572 | 180 | 392 | [m3]
| WPVT,1d | objem PV vyvolaný H1d5 | 1.39 | 0.435 | 0.959 | [103.m3]
10 | Qmax | maximální průtok | 0.303 | 0.095 | 0.208 | [m3.s-1]
| WPVT | objem povodňové vlny PV | 745 | 235 | 510 | [m3]
| WPVT,1d | objem PV vyvolaný H1d10 | 1.79 | 0.558 | 1.23 | [103.m3]
20 | Qmax | maximální průtok | 0.462 | 0.144 | 0.31 | [m3.s-1]
| WPVT | objem povodňové vlny PV | 925 | 293 | 633 | [m3]
| WPVT,1d | objem PV vyvolaný H1d20 | 2.15 | 0.671 | 1.48 | [103.m3]
50 | Qmax | maximální průtok | 0.659 | 0.203 | 0.435 | [m3.s-1]
| WPVT | objem povodňové vlny PV | 1.11 | 0.354 | 0.757 | [103.m3]
| WPVT,1d | objem PV vyvolaný H1d50 | 2.53 | 0.793 | 1.74 | [103.m3]
100 | Qmax | maximální průtok | 0.846 | 0.259 | 0.551 | [m3.s-1]
| WPVT | objem povodňové vlny PV | 1.26 | 0.404 | 0.859 | [103.m3]
| WPVT,1d | objem PV vyvolaný H1d100 | 2.85 | 0.894 | 1.95 | [103.m3]

## Výstup Povodí
N-leté maximální průtoky a objemy povodňových vln | [5 empty] | Jednotky
N | 5 | 10 | 20 | 50 | 100 | [roky]
QN | 0.179 | 0.303 | 0.462 | 0.659 | 0.846 | [m3.s-1]
WPVT | 0.572 | 0.745 | 0.925 | 1.11 | 1.26 | [103.m3]
WPVT,1d | 1.39 | 1.79 | 2.15 | 2.53 | 2.85 | [103.m3]