## Vstup
VSTUPNÍ VELIČINY |  | Povodí | Levý svah | Pravý svah | Jednotky
F | plocha povodí | 0.33 |  |  | [km2]
Fs | plocha svahu |  | 0.19 | 0.14 | [km2]
Is | průměrný sklon svahu |  | 4.5 | 7 | [%]
g | drsnostní charakteristika |  | 8.21 | 9 | [sec]
Lu | délka údolnice | 0.83 |  |  | [km]
Iu | průměrný sklon údolnice | 5.21 |  |  | [%]
CN typ | typ odtokové křivky(1,2,3) |  | 2 | 2 | [...]
CN | číslo odtokové křivky |  | 68.2 | 60 | [...]
N | doba opakování | 5,10,20,50,100 |  |  | [roky]
H1d5 | 1-denní maximální srážkový úhrn pro N=5 | 51.1 |  |  | [mm]
H1d10 | 1-denní maximální srážkový úhrn pro N=10 | 61.2 |  |  | [mm]
H1d20 | 1-denní maximální srážkový úhrn pro N=20 | 71.7 |  |  | [mm]
H1d50 | 1-denní maximální srážkový úhrn pro N=50 | 84.6 |  |  | [mm]
H1d100 | 1-denní maximální srážkový úhrn pro N=100 | 94.8 |  |  | [mm]

## Výstup N=5
VÝSTUPNÍ VELIČINY N = 5 let |  | Povodí | Levý svah | Pravý svah | Jednotky
CNpr | přepočtené číslo CN - typ |  | 68.2 | 60 | [...]
Rp | potenciální retence povodí |  | 118.4 | 169.3 | [mm]
Ls | průměrná délka svahu |  | 0.23 | 0.17 | [km]
Lso | průměrná délka dráhy svahového odtoku |  | 0.29 | 0.2 | [km]
Kritický déšť
tdk | doba trvání deště |  | 233 | 203 | [min]
idk | intenzita deště |  | 0.165 | 0.186 | [mm.min-1]
Hdk | výška deště |  | 38.5 | 37.7 | [mm]
t1dk | doba bezodtokové fáze |  | 3 | 4 | [min]
tspk | doba trvání přítoku |  | 230 | 199 | [min]
ispk | intenzita přítoku |  | 0.04 | 0.033 | [mm.min-1]
Hspk | výška přítoku |  | 9.2 | 6.6 | [mm]
Výpočtový déšť
td | doba trvání deště | 233 |  |  | [min]
id | intenzita deště | 0.165 |  |  | [mm.min-1]
Hd | výška deště | 38.5 |  |  | [mm]
t1 | doba trvání bezodtokové fáze | 3 | 3 | 5 | [min]
tsp | doba trvání přítoku |  | 230 | 228 | [min]
isp | intenzita přítoku |  | 0.04 | 0.03 | [mm.min-1]
Hsp | výška přítoku |  | 9.2 | 6.9 | [mm]
tsk | doba koncentrace |  | 229 | 208 | [min]
isk | intenzita odtoku v době tsk |  | 0.04 | 0.03 | [mm.min-1]
Hso | výška odtoku |  | 9.2 | 6.9 | [mm]
max iso | max. intenzita odtoku ze svahu |  | 0.04 | 0.03 | [mm.min-1]
Qmax | maximální průtok | 0.2 | 0.127 | 0.072 | [m3.s-1]
Charakteristiky teoretické povodňové vlny vyvolané výpočtovým deštěm
WPVT | objem povodňové vlny | 2.74 | 1.75 | 0.991 | [103.m3]
tvh | doba vzestupu hydrogramu | 229 | 229 | 208 | [min]
tph | doba poklesu hydrogramu | 316 | 316 | 257 | [min]
tkh | doba trvání kulminace hydrogramu | 1 | 1 | 20 | [min]
tch | celková doba trvání odtoku | 546 | 546 | 485 | [min]
Charakteristiky teoretické povodňové vlny vyvolané H1d5
WPVT | objem povodňové vlny | 4.53 | 2.87 | 1.66 | [103.m3]
tvh | doba vzestupu hydrogramu | 229 | 229 | 208 | [min]
tph | doba poklesu hydrogramu | 599 | 599 | 521 | [min]
tkh | doba trvání kulminace hydrogramu | 1 | 1 | 20 | [min]
tch | celková doba trvání odtoku | 829 | 829 | 749 | [min]

## Výstup N=10
VÝSTUPNÍ VELIČINY N = 10 let |  | Povodí | Levý svah | Pravý svah | Jednotky
CNpr | přepočtené číslo CN - typ |  | 68.2 | 60 | [...]
Rp | potenciální retence povodí |  | 118.4 | 169.3 | [mm]
Ls | průměrná délka svahu |  | 0.23 | 0.17 | [km]
Lso | průměrná délka dráhy svahového odtoku |  | 0.29 | 0.2 | [km]
Kritický déšť
tdk | doba trvání deště |  | 189 | 171 | [min]
idk | intenzita deště |  | 0.247 | 0.269 | [mm.min-1]
Hdk | výška deště |  | 46.7 | 46.1 | [mm]
t1dk | doba bezodtokové fáze |  | 11 | 15 | [min]
tspk | doba trvání přítoku |  | 178 | 156 | [min]
ispk | intenzita přítoku |  | 0.067 | 0.054 | [mm.min-1]
Hspk | výška přítoku |  | 11.9 | 8.4 | [mm]
Výpočtový déšť
td | doba trvání deště | 189 |  |  | [min]
id | intenzita deště | 0.247 |  |  | [mm.min-1]
Hd | výška deště | 46.7 |  |  | [mm]
t1 | doba trvání bezodtokové fáze | 11 | 11 | 16 | [min]
tsp | doba trvání přítoku |  | 178 | 173 | [min]
isp | intenzita přítoku |  | 0.067 | 0.05 | [mm.min-1]
Hsp | výška přítoku |  | 11.9 | 8.6 | [mm]
tsk | doba koncentrace |  | 178 | 162 | [min]
isk | intenzita odtoku v době tsk |  | 0.067 | 0.05 | [mm.min-1]
Hso | výška odtoku |  | 11.9 | 8.6 | [mm]
max iso | max. intenzita odtoku ze svahu |  | 0.067 | 0.05 | [mm.min-1]
Qmax | maximální průtok | 0.332 | 0.212 | 0.12 | [m3.s-1]
Charakteristiky teoretické povodňové vlny vyvolané výpočtovým deštěm
WPVT | objem povodňové vlny | 3.5 | 2.26 | 1.24 | [103.m3]
tvh | doba vzestupu hydrogramu | 178 | 178 | 162 | [min]
tph | doba poklesu hydrogramu | 268 | 268 | 221 | [min]
tkh | doba trvání kulminace hydrogramu | 0 | 0 | 11 | [min]
tch | celková doba trvání odtoku | 446 | 446 | 394 | [min]
Charakteristiky teoretické povodňové vlny vyvolané H1d10
WPVT | objem povodňové vlny | 5.75 | 3.67 | 2.08 | [103.m3]
tvh | doba vzestupu hydrogramu | 178 | 178 | 162 | [min]
tph | doba poklesu hydrogramu | 506 | 506 | 447 | [min]
tkh | doba trvání kulminace hydrogramu | 0 | 0 | 11 | [min]
tch | celková doba trvání odtoku | 684 | 684 | 620 | [min]

## Výstup N=20
VÝSTUPNÍ VELIČINY N = 20 let |  | Povodí | Levý svah | Pravý svah | Jednotky
CNpr | přepočtené číslo CN - typ |  | 68.2 | 60 | [...]
Rp | potenciální retence povodí |  | 118.4 | 169.3 | [mm]
Ls | průměrná délka svahu |  | 0.23 | 0.17 | [km]
Lso | průměrná délka dráhy svahového odtoku |  | 0.29 | 0.2 | [km]
Kritický déšť
tdk | doba trvání deště |  | 169 | 166 | [min]
idk | intenzita deště |  | 0.338 | 0.344 | [mm.min-1]
Hdk | výška deště |  | 57.2 | 57.1 | [mm]
t1dk | doba bezodtokové fáze |  | 23 | 32 | [min]
tspk | doba trvání přítoku |  | 146 | 134 | [min]
ispk | intenzita přítoku |  | 0.1 | 0.073 | [mm.min-1]
Hspk | výška přítoku |  | 14.5 | 9.8 | [mm]
Výpočtový déšť
td | doba trvání deště | 167 |  |  | [min]
id | intenzita deště | 0.342 |  |  | [mm.min-1]
Hd | výška deště | 57.1 |  |  | [mm]
t1 | doba trvání bezodtokové fáze | 23 | 23 | 33 | [min]
tsp | doba trvání přítoku |  | 144 | 134 | [min]
isp | intenzita přítoku |  | 0.101 | 0.073 | [mm.min-1]
Hsp | výška přítoku |  | 14.5 | 9.8 | [mm]
tsk | doba koncentrace |  | 145 | 134 | [min]
isk | intenzita odtoku v době tsk |  | 0.1 | 0.073 | [mm.min-1]
Hso | výška odtoku |  | 14.5 | 9.8 | [mm]
max iso | max. intenzita odtoku ze svahu |  | 0.1 | 0.073 | [mm.min-1]
Qmax | maximální průtok | 0.492 | 0.316 | 0.176 | [m3.s-1]
Charakteristiky teoretické povodňové vlny vyvolané výpočtovým deštěm
WPVT | objem povodňové vlny | 4.17 | 2.76 | 1.41 | [103.m3]
tvh | doba vzestupu hydrogramu | 144 | 144 | 134 | [min]
tph | doba poklesu hydrogramu | 234 | 234 | 196 | [min]
tkh | doba trvání kulminace hydrogramu | 0 | 0 | 0 | [min]
tch | celková doba trvání odtoku | 378 | 378 | 330 | [min]
Charakteristiky teoretické povodňové vlny vyvolané H1d20
WPVT | objem povodňové vlny | 6.56 | 4.26 | 2.3 | [103.m3]
tvh | doba vzestupu hydrogramu | 144 | 144 | 134 | [min]
tph | doba poklesu hydrogramu | 415 | 415 | 368 | [min]
tkh | doba trvání kulminace hydrogramu | 0 | 0 | 0 | [min]
tch | celková doba trvání odtoku | 559 | 559 | 502 | [min]

## Výstup N=50
VÝSTUPNÍ VELIČINY N = 50 let |  | Povodí | Levý svah | Pravý svah | Jednotky
CNpr | přepočtené číslo CN - typ |  | 68.2 | 60 | [...]
Rp | potenciální retence povodí |  | 118.4 | 169.3 | [mm]
Ls | průměrná délka svahu |  | 0.23 | 0.17 | [km]
Lso | průměrná délka dráhy svahového odtoku |  | 0.29 | 0.2 | [km]
Kritický déšť
tdk | doba trvání deště |  | 159 | 182 | [min]
idk | intenzita deště |  | 0.451 | 0.398 | [mm.min-1]
Hdk | výška deště |  | 71.8 | 72.5 | [mm]
t1dk | doba bezodtokové fáze |  | 37 | 60 | [min]
tspk | doba trvání přítoku |  | 122 | 122 | [min]
ispk | intenzita přítoku |  | 0.143 | 0.088 | [mm.min-1]
Hspk | výška přítoku |  | 17.4 | 10.8 | [mm]
Výpočtový déšť
td | doba trvání deště | 159 |  |  | [min]
id | intenzita deště | 0.451 |  |  | [mm.min-1]
Hd | výška deště | 71.8 |  |  | [mm]
t1 | doba trvání bezodtokové fáze | 37 | 37 | 53 | [min]
tsp | doba trvání přítoku |  | 122 | 106 | [min]
isp | intenzita přítoku |  | 0.143 | 0.099 | [mm.min-1]
Hsp | výška přítoku |  | 17.4 | 10.5 | [mm]
tsk | doba koncentrace |  | 122 | 115 | [min]
isk | intenzita odtoku v době tsk |  | 0.142 | 0.099 | [mm.min-1]
Hso | výška odtoku |  | 17.4 | 10.5 | [mm]
max iso | max. intenzita odtoku ze svahu |  | 0.143 | 0.084 | [mm.min-1]
Qmax | maximální průtok | 0.655 | 0.452 | 0.202 | [m3.s-1]
Charakteristiky teoretické povodňové vlny vyvolané výpočtovým deštěm
WPVT | objem povodňové vlny | 4.82 | 3.31 | 1.51 | [103.m3]
tvh | doba vzestupu hydrogramu | 122 | 122 | 106 | [min]
tph | doba poklesu hydrogramu | 207 | 207 | 195 | [min]
tkh | doba trvání kulminace hydrogramu | 0 | 0 | 0 | [min]
tch | celková doba trvání odtoku | 329 | 329 | 301 | [min]
Charakteristiky teoretické povodňové vlny vyvolané H1d50
WPVT | objem povodňové vlny | 6.99 | 4.69 | 2.3 | [103.m3]
tvh | doba vzestupu hydrogramu | 122 | 122 | 106 | [min]
tph | doba poklesu hydrogramu | 339 | 327 | 339 | [min]
tkh | doba trvání kulminace hydrogramu | 0 | 0 | 0 | [min]
tch | celková doba trvání odtoku | 461 | 449 | 445 | [min]

## Výstup N=100
VÝSTUPNÍ VELIČINY N = 100 let |  | Povodí | Levý svah | Pravý svah | Jednotky
CNpr | přepočtené číslo CN - typ |  | 68.2 | 60 | [...]
Rp | potenciální retence povodí |  | 118.4 | 169.3 | [mm]
Ls | průměrná délka svahu |  | 0.23 | 0.17 | [km]
Lso | průměrná délka dráhy svahového odtoku |  | 0.29 | 0.2 | [km]
Kritický déšť
tdk | doba trvání deště |  | 151 | 193 | [min]
idk | intenzita deště |  | 0.547 | 0.435 | [mm.min-1]
Hdk | výška deště |  | 82.7 | 83.9 | [mm]
t1dk | doba bezodtokové fáze |  | 43 | 78 | [min]
tspk | doba trvání přítoku |  | 108 | 115 | [min]
ispk | intenzita přítoku |  | 0.181 | 0.099 | [mm.min-1]
Hspk | výška přítoku |  | 19.6 | 11.4 | [mm]
Výpočtový déšť
td | doba trvání deště | 152 |  |  | [min]
id | intenzita deště | 0.544 |  |  | [mm.min-1]
Hd | výška deště | 82.7 |  |  | [mm]
t1 | doba trvání bezodtokové fáze | 44 | 44 | 62 | [min]
tsp | doba trvání přítoku |  | 108 | 90 | [min]
isp | intenzita přítoku |  | 0.182 | 0.121 | [mm.min-1]
Hsp | výška přítoku |  | 19.6 | 10.9 | [mm]
tsk | doba koncentrace |  | 108 | 104 | [min]
isk | intenzita odtoku v době tsk |  | 0.181 | 0.121 | [mm.min-1]
Hso | výška odtoku |  | 19.6 | 10.9 | [mm]
max iso | max. intenzita odtoku ze svahu |  | 0.182 | 0.091 | [mm.min-1]
Qmax | maximální průtok | 0.794 | 0.575 | 0.219 | [m3.s-1]
Charakteristiky teoretické povodňové vlny vyvolané výpočtovým deštěm
WPVT | objem povodňové vlny | 5.3 | 3.73 | 1.57 | [103.m3]
tvh | doba vzestupu hydrogramu | 108 | 108 | 90 | [min]
tph | doba poklesu hydrogramu | 197 | 190 | 197 | [min]
tkh | doba trvání kulminace hydrogramu | 0 | 0 | 0 | [min]
tch | celková doba trvání odtoku | 305 | 298 | 287 | [min]
Charakteristiky teoretické povodňové vlny vyvolané H1d100
WPVT | objem povodňové vlny | 7.39 | 5.07 | 2.32 | [103.m3]
tvh | doba vzestupu hydrogramu | 108 | 108 | 90 | [min]
tph | doba poklesu hydrogramu | 332 | 284 | 332 | [min]
tkh | doba trvání kulminace hydrogramu | 0 | 0 | 0 | [min]
tch | celková doba trvání odtoku | 440 | 392 | 422 | [min]

## Výstup Povodí + Svahy
N-leté maximální průtoky a objemy PV |  |  | Povodí | Levý svah | Pravý svah | Jednotky
N | doba opakování |  |  |  |  | [roky]
5 | Qmax | maximální průtok | 0.2 | 0.127 | 0.072 | [m3.s-1]
| WPVT | objem povodňové vlny PV | 2.74 | 1.75 | 0.991 | [103.m3]
| WPVT,1d | objem PV vyvolaný H1d5 | 4.53 | 2.87 | 1.66 | [103.m3]
10 | Qmax | maximální průtok | 0.332 | 0.212 | 0.12 | [m3.s-1]
| WPVT | objem povodňové vlny PV | 3.5 | 2.26 | 1.24 | [103.m3]
| WPVT,1d | objem PV vyvolaný H1d10 | 5.75 | 3.67 | 2.08 | [103.m3]
20 | Qmax | maximální průtok | 0.492 | 0.316 | 0.176 | [m3.s-1]
| WPVT | objem povodňové vlny PV | 4.17 | 2.76 | 1.41 | [103.m3]
| WPVT,1d | objem PV vyvolaný H1d20 | 6.56 | 4.26 | 2.3 | [103.m3]
50 | Qmax | maximální průtok | 0.655 | 0.452 | 0.202 | [m3.s-1]
| WPVT | objem povodňové vlny PV | 4.82 | 3.31 | 1.51 | [103.m3]
| WPVT,1d | objem PV vyvolaný H1d50 | 6.99 | 4.69 | 2.3 | [103.m3]
100 | Qmax | maximální průtok | 0.794 | 0.575 | 0.219 | [m3.s-1]
| WPVT | objem povodňové vlny PV | 5.3 | 3.73 | 1.57 | [103.m3]
| WPVT,1d | objem PV vyvolaný H1d100 | 7.39 | 5.07 | 2.32 | [103.m3]

## Výstup Povodí
N-leté maximální průtoky a objemy povodňových vln | [5 empty] | Jednotky
N | 5 | 10 | 20 | 50 | 100 | [roky]
QN | 0.2 | 0.332 | 0.492 | 0.655 | 0.794 | [m3.s-1]
WPVT | 2.74 | 3.5 | 4.17 | 4.82 | 5.3 | [103.m3]
WPVT,1d | 4.53 | 5.75 | 6.56 | 6.99 | 7.39 | [103.m3]