## Vstup
VSTUPNÍ VELIČINY |  | Povodí | Levý svah | Pravý svah | Jednotky
F | plocha povodí | 0.71 |  |  | [km2]
Fs | plocha svahu |  | 0.34 | 0.36 | [km2]
Is | průměrný sklon svahu |  | 6 | 7.4 | [%]
g | drsnostní charakteristika |  | 7.3 | 7.17 | [sec]
Lu | délka údolnice | 1.73 |  |  | [km]
Iu | průměrný sklon údolnice | 4.3 |  |  | [%]
CN typ | typ odtokové křivky(1,2,3) |  | 2 | 2 | [...]
CN | číslo odtokové křivky |  | 80 | 80.4 | [...]
N | doba opakování | 5,10,20,50,100 |  |  | [roky]
H1d5 | 1-denní maximální srážkový úhrn pro N=5 | 51.1 |  |  | [mm]
H1d10 | 1-denní maximální srážkový úhrn pro N=10 | 61.2 |  |  | [mm]
H1d20 | 1-denní maximální srážkový úhrn pro N=20 | 71.7 |  |  | [mm]
H1d50 | 1-denní maximální srážkový úhrn pro N=50 | 84.6 |  |  | [mm]
H1d100 | 1-denní maximální srážkový úhrn pro N=100 | 94.8 |  |  | [mm]

## Výstup N=5
VÝSTUPNÍ VELIČINY N = 5 let |  | Povodí | Levý svah | Pravý svah | Jednotky
CNpr | přepočtené číslo CN - typ |  | 80 | 80.4 | [...]
Rp | potenciální retence povodí |  | 63.5 | 61.9 | [mm]
Ls | průměrná délka svahu |  | 0.2 | 0.21 | [km]
Lso | průměrná délka dráhy svahového odtoku |  | 0.23 | 0.23 | [km]
Kritický déšť
tdk | doba trvání deště |  | 112 | 102 | [min]
idk | intenzita deště |  | 0.306 | 0.33 | [mm.min-1]
Hdk | výška deště |  | 34.3 | 33.7 | [mm]
t1dk | doba bezodtokové fáze |  | 1 | 1 | [min]
tspk | doba trvání přítoku |  | 111 | 101 | [min]
ispk | intenzita přítoku |  | 0.107 | 0.116 | [mm.min-1]
Hspk | výška přítoku |  | 11.9 | 11.7 | [mm]
Výpočtový déšť
td | doba trvání deště | 102 |  |  | [min]
id | intenzita deště | 0.33 |  |  | [mm.min-1]
Hd | výška deště | 33.7 |  |  | [mm]
t1 | doba trvání bezodtokové fáze | 1 | 1 | 1 | [min]
tsp | doba trvání přítoku |  | 101 | 101 | [min]
isp | intenzita přítoku |  | 0.114 | 0.116 | [mm.min-1]
Hsp | výška přítoku |  | 11.5 | 11.7 | [mm]
tsk | doba koncentrace |  | 107 | 101 | [min]
isk | intenzita odtoku v době tsk |  | 0.115 | 0.116 | [mm.min-1]
Hso | výška odtoku |  | 11.5 | 11.7 | [mm]
max iso | max. intenzita odtoku ze svahu |  | 0.101 | 0.116 | [mm.min-1]
Qmax | maximální průtok | 1.28 | 0.577 | 0.699 | [m3.s-1]
Charakteristiky teoretické povodňové vlny vyvolané výpočtovým deštěm
WPVT | objem povodňové vlny | 8.18 | 3.95 | 4.23 | [103.m3]
tvh | doba vzestupu hydrogramu | 101 | 101 | 101 | [min]
tph | doba poklesu hydrogramu | 208 | 208 | 182 | [min]
tkh | doba trvání kulminace hydrogramu | 0 | 0 | 0 | [min]
tch | celková doba trvání odtoku | 309 | 309 | 283 | [min]
Charakteristiky teoretické povodňové vlny vyvolané H1d5
WPVT | objem povodňové vlny | 16 | 7.74 | 8.29 | [103.m3]
tvh | doba vzestupu hydrogramu | 101 | 101 | 101 | [min]
tph | doba poklesu hydrogramu | 520 | 520 | 451 | [min]
tkh | doba trvání kulminace hydrogramu | 0 | 0 | 0 | [min]
tch | celková doba trvání odtoku | 621 | 621 | 552 | [min]

## Výstup N=10
VÝSTUPNÍ VELIČINY N = 10 let |  | Povodí | Levý svah | Pravý svah | Jednotky
CNpr | přepočtené číslo CN - typ |  | 80 | 80.4 | [...]
Rp | potenciální retence povodí |  | 63.5 | 61.9 | [mm]
Ls | průměrná délka svahu |  | 0.2 | 0.21 | [km]
Lso | průměrná délka dráhy svahového odtoku |  | 0.23 | 0.23 | [km]
Kritický déšť
tdk | doba trvání deště |  | 89 | 81 | [min]
idk | intenzita deště |  | 0.466 | 0.503 | [mm.min-1]
Hdk | výška deště |  | 41.5 | 40.7 | [mm]
t1dk | doba bezodtokové fáze |  | 3 | 3 | [min]
tspk | doba trvání přítoku |  | 86 | 78 | [min]
ispk | intenzita přítoku |  | 0.18 | 0.196 | [mm.min-1]
Hspk | výška přítoku |  | 15.5 | 15.3 | [mm]
Výpočtový déšť
td | doba trvání deště | 81 |  |  | [min]
id | intenzita deště | 0.503 |  |  | [mm.min-1]
Hd | výška deště | 40.7 |  |  | [mm]
t1 | doba trvání bezodtokové fáze | 3 | 3 | 3 | [min]
tsp | doba trvání přítoku |  | 78 | 78 | [min]
isp | intenzita přítoku |  | 0.192 | 0.196 | [mm.min-1]
Hsp | výška přítoku |  | 15 | 15.3 | [mm]
tsk | doba koncentrace |  | 83 | 78 | [min]
isk | intenzita odtoku v době tsk |  | 0.19 | 0.194 | [mm.min-1]
Hso | výška odtoku |  | 15 | 15.3 | [mm]
max iso | max. intenzita odtoku ze svahu |  | 0.171 | 0.196 | [mm.min-1]
Qmax | maximální průtok | 2.16 | 0.98 | 1.18 | [m3.s-1]
Charakteristiky teoretické povodňové vlny vyvolané výpočtovým deštěm
WPVT | objem povodňové vlny | 10.7 | 5.14 | 5.52 | [103.m3]
tvh | doba vzestupu hydrogramu | 78 | 78 | 78 | [min]
tph | doba poklesu hydrogramu | 171 | 171 | 150 | [min]
tkh | doba trvání kulminace hydrogramu | 0 | 0 | 0 | [min]
tch | celková doba trvání odtoku | 249 | 249 | 228 | [min]
Charakteristiky teoretické povodňové vlny vyvolané H1d10
WPVT | objem povodňové vlny | 20.6 | 9.93 | 10.6 | [103.m3]
tvh | doba vzestupu hydrogramu | 78 | 78 | 78 | [min]
tph | doba poklesu hydrogramu | 421 | 421 | 366 | [min]
tkh | doba trvání kulminace hydrogramu | 0 | 0 | 0 | [min]
tch | celková doba trvání odtoku | 499 | 499 | 444 | [min]

## Výstup N=20
VÝSTUPNÍ VELIČINY N = 20 let |  | Povodí | Levý svah | Pravý svah | Jednotky
CNpr | přepočtené číslo CN - typ |  | 80 | 80.4 | [...]
Rp | potenciální retence povodí |  | 63.5 | 61.9 | [mm]
Ls | průměrná délka svahu |  | 0.2 | 0.21 | [km]
Lso | průměrná délka dráhy svahového odtoku |  | 0.23 | 0.23 | [km]
Kritický déšť
tdk | doba trvání deště |  | 74 | 68 | [min]
idk | intenzita deště |  | 0.679 | 0.726 | [mm.min-1]
Hdk | výška deště |  | 50.2 | 49.4 | [mm]
t1dk | doba bezodtokové fáze |  | 6 | 6 | [min]
tspk | doba trvání přítoku |  | 68 | 62 | [min]
ispk | intenzita přítoku |  | 0.285 | 0.309 | [mm.min-1]
Hspk | výška přítoku |  | 19.4 | 19.2 | [mm]
Výpočtový déšť
td | doba trvání deště | 68 |  |  | [min]
id | intenzita deště | 0.726 |  |  | [mm.min-1]
Hd | výška deště | 49.4 |  |  | [mm]
t1 | doba trvání bezodtokové fáze | 6 | 6 | 6 | [min]
tsp | doba trvání přítoku |  | 62 | 62 | [min]
isp | intenzita přítoku |  | 0.303 | 0.309 | [mm.min-1]
Hsp | výška přítoku |  | 18.8 | 19.2 | [mm]
tsk | doba koncentrace |  | 66 | 62 | [min]
isk | intenzita odtoku v době tsk |  | 0.301 | 0.307 | [mm.min-1]
Hso | výška odtoku |  | 18.8 | 19.2 | [mm]
max iso | max. intenzita odtoku ze svahu |  | 0.27 | 0.309 | [mm.min-1]
Qmax | maximální průtok | 3.41 | 1.54 | 1.86 | [m3.s-1]
Charakteristiky teoretické povodňové vlny vyvolané výpočtovým deštěm
WPVT | objem povodňové vlny | 13.4 | 6.45 | 6.93 | [103.m3]
tvh | doba vzestupu hydrogramu | 62 | 62 | 62 | [min]
tph | doba poklesu hydrogramu | 144 | 144 | 126 | [min]
tkh | doba trvání kulminace hydrogramu | 0 | 0 | 0 | [min]
tch | celková doba trvání odtoku | 206 | 206 | 188 | [min]
Charakteristiky teoretické povodňové vlny vyvolané H1d20
WPVT | objem povodňové vlny | 24.7 | 11.9 | 12.8 | [103.m3]
tvh | doba vzestupu hydrogramu | 62 | 62 | 62 | [min]
tph | doba poklesu hydrogramu | 337 | 337 | 291 | [min]
tkh | doba trvání kulminace hydrogramu | 0 | 0 | 0 | [min]
tch | celková doba trvání odtoku | 399 | 399 | 353 | [min]

## Výstup N=50
VÝSTUPNÍ VELIČINY N = 50 let |  | Povodí | Levý svah | Pravý svah | Jednotky
CNpr | přepočtené číslo CN - typ |  | 80 | 80.4 | [...]
Rp | potenciální retence povodí |  | 63.5 | 61.9 | [mm]
Ls | průměrná délka svahu |  | 0.2 | 0.21 | [km]
Lso | průměrná délka dráhy svahového odtoku |  | 0.23 | 0.23 | [km]
Kritický déšť
tdk | doba trvání deště |  | 64 | 59 | [min]
idk | intenzita deště |  | 0.969 | 1.034 | [mm.min-1]
Hdk | výška deště |  | 62 | 61 | [mm]
t1dk | doba bezodtokové fáze |  | 9 | 8 | [min]
tspk | doba trvání přítoku |  | 55 | 51 | [min]
ispk | intenzita přítoku |  | 0.438 | 0.469 | [mm.min-1]
Hspk | výška přítoku |  | 24.1 | 23.9 | [mm]
Výpočtový déšť
td | doba trvání deště | 60 |  |  | [min]
id | intenzita deště | 1.02 |  |  | [mm.min-1]
Hd | výška deště | 61.2 |  |  | [mm]
t1 | doba trvání bezodtokové fáze | 9 | 9 | 9 | [min]
tsp | doba trvání přítoku |  | 51 | 51 | [min]
isp | intenzita přítoku |  | 0.462 | 0.471 | [mm.min-1]
Hsp | výška přítoku |  | 23.6 | 24 | [mm]
tsk | doba koncentrace |  | 53 | 50 | [min]
isk | intenzita odtoku v době tsk |  | 0.467 | 0.472 | [mm.min-1]
Hso | výška odtoku |  | 23.6 | 24 | [mm]
max iso | max. intenzita odtoku ze svahu |  | 0.423 | 0.471 | [mm.min-1]
Qmax | maximální průtok | 5.26 | 2.42 | 2.84 | [m3.s-1]
Charakteristiky teoretické povodňové vlny vyvolané výpočtovým deštěm
WPVT | objem povodňové vlny | 16.8 | 8.08 | 8.7 | [103.m3]
tvh | doba vzestupu hydrogramu | 51 | 51 | 50 | [min]
tph | doba poklesu hydrogramu | 120 | 120 | 107 | [min]
tkh | doba trvání kulminace hydrogramu | 0 | 0 | 1 | [min]
tch | celková doba trvání odtoku | 171 | 171 | 158 | [min]
Charakteristiky teoretické povodňové vlny vyvolané H1d50
WPVT | objem povodňové vlny | 29.2 | 14.1 | 15.1 | [103.m3]
tvh | doba vzestupu hydrogramu | 51 | 51 | 50 | [min]
tph | doba poklesu hydrogramu | 259 | 259 | 230 | [min]
tkh | doba trvání kulminace hydrogramu | 0 | 0 | 1 | [min]
tch | celková doba trvání odtoku | 310 | 310 | 281 | [min]

## Výstup N=100
VÝSTUPNÍ VELIČINY N = 100 let |  | Povodí | Levý svah | Pravý svah | Jednotky
CNpr | přepočtené číslo CN - typ |  | 80 | 80.4 | [...]
Rp | potenciální retence povodí |  | 63.5 | 61.9 | [mm]
Ls | průměrná délka svahu |  | 0.2 | 0.21 | [km]
Lso | průměrná délka dráhy svahového odtoku |  | 0.23 | 0.23 | [km]
Kritický déšť
tdk | doba trvání deště |  | 58 | 53 | [min]
idk | intenzita deště |  | 1.218 | 1.31 | [mm.min-1]
Hdk | výška deště |  | 70.7 | 69.4 | [mm]
t1dk | doba bezodtokové fáze |  | 10 | 9 | [min]
tspk | doba trvání přítoku |  | 48 | 44 | [min]
ispk | intenzita přítoku |  | 0.576 | 0.622 | [mm.min-1]
Hspk | výška přítoku |  | 27.7 | 27.4 | [mm]
Výpočtový déšť
td | doba trvání deště | 54 |  |  | [min]
id | intenzita deště | 1.29 |  |  | [mm.min-1]
Hd | výška deště | 69.7 |  |  | [mm]
t1 | doba trvání bezodtokové fáze | 10 | 10 | 10 | [min]
tsp | doba trvání přítoku |  | 44 | 44 | [min]
isp | intenzita přítoku |  | 0.613 | 0.626 | [mm.min-1]
Hsp | výška přítoku |  | 27 | 27.5 | [mm]
tsk | doba koncentrace |  | 46 | 43 | [min]
isk | intenzita odtoku v době tsk |  | 0.62 | 0.639 | [mm.min-1]
Hso | výška odtoku |  | 27 | 27.5 | [mm]
max iso | max. intenzita odtoku ze svahu |  | 0.554 | 0.626 | [mm.min-1]
Qmax | maximální průtok | 6.94 | 3.17 | 3.78 | [m3.s-1]
Charakteristiky teoretické povodňové vlny vyvolané výpočtovým deštěm
WPVT | objem povodňové vlny | 19.2 | 9.24 | 9.97 | [103.m3]
tvh | doba vzestupu hydrogramu | 44 | 44 | 43 | [min]
tph | doba poklesu hydrogramu | 109 | 109 | 95 | [min]
tkh | doba trvání kulminace hydrogramu | 0 | 0 | 1 | [min]
tch | celková doba trvání odtoku | 153 | 153 | 139 | [min]
Charakteristiky teoretické povodňové vlny vyvolané H1d100
WPVT | objem povodňové vlny | 32.9 | 15.9 | 17 | [103.m3]
tvh | doba vzestupu hydrogramu | 44 | 44 | 43 | [min]
tph | doba poklesu hydrogramu | 230 | 230 | 201 | [min]
tkh | doba trvání kulminace hydrogramu | 0 | 0 | 1 | [min]
tch | celková doba trvání odtoku | 274 | 274 | 245 | [min]

## Výstup Povodí + Svahy
N-leté maximální průtoky a objemy PV |  |  | Povodí | Levý svah | Pravý svah | Jednotky
N | doba opakování |  |  |  |  | [roky]
5 | Qmax | maximální průtok | 1.28 | 0.577 | 0.699 | [m3.s-1]
| WPVT | objem povodňové vlny PV | 8.18 | 3.95 | 4.23 | [103.m3]
| WPVT,1d | objem PV vyvolaný H1d5 | 16 | 7.74 | 8.29 | [103.m3]
10 | Qmax | maximální průtok | 2.16 | 0.98 | 1.18 | [m3.s-1]
| WPVT | objem povodňové vlny PV | 10.7 | 5.14 | 5.52 | [103.m3]
| WPVT,1d | objem PV vyvolaný H1d10 | 20.6 | 9.93 | 10.6 | [103.m3]
20 | Qmax | maximální průtok | 3.41 | 1.54 | 1.86 | [m3.s-1]
| WPVT | objem povodňové vlny PV | 13.4 | 6.45 | 6.93 | [103.m3]
| WPVT,1d | objem PV vyvolaný H1d20 | 24.7 | 11.9 | 12.8 | [103.m3]
50 | Qmax | maximální průtok | 5.26 | 2.42 | 2.84 | [m3.s-1]
| WPVT | objem povodňové vlny PV | 16.8 | 8.08 | 8.7 | [103.m3]
| WPVT,1d | objem PV vyvolaný H1d50 | 29.2 | 14.1 | 15.1 | [103.m3]
100 | Qmax | maximální průtok | 6.94 | 3.17 | 3.78 | [m3.s-1]
| WPVT | objem povodňové vlny PV | 19.2 | 9.24 | 9.97 | [103.m3]
| WPVT,1d | objem PV vyvolaný H1d100 | 32.9 | 15.9 | 17 | [103.m3]

## Výstup Povodí
N-leté maximální průtoky a objemy povodňových vln | [5 empty] | Jednotky
N | 5 | 10 | 20 | 50 | 100 | [roky]
QN | 1.28 | 2.16 | 3.41 | 5.26 | 6.94 | [m3.s-1]
WPVT | 8.18 | 10.7 | 13.4 | 16.8 | 19.2 | [103.m3]
WPVT,1d | 16 | 20.6 | 24.7 | 29.2 | 32.9 | [103.m3]