## Vstup
VSTUPNÍ VELIČINY |  | Povodí | Levý svah | Pravý svah | Jednotky
F | plocha povodí | 0.14 |  |  | [km2]
Fs | plocha svahu |  | 0.06 | 0.08 | [km2]
Is | průměrný sklon svahu |  | 6.5 | 7.6 | [%]
g | drsnostní charakteristika |  | 7.64 | 7.19 | [sec]
Lu | délka údolnice | 0.67 |  |  | [km]
Iu | průměrný sklon údolnice | 5.37 |  |  | [%]
CN typ | typ odtokové křivky(1,2,3) |  | 2 | 2 | [...]
CN | číslo odtokové křivky |  | 80.3 | 79 | [...]
N | doba opakování | 5,10,20,50,100 |  |  | [roky]
H1d5 | 1-denní maximální srážkový úhrn pro N=5 | 51.1 |  |  | [mm]
H1d10 | 1-denní maximální srážkový úhrn pro N=10 | 61.2 |  |  | [mm]
H1d20 | 1-denní maximální srážkový úhrn pro N=20 | 71.7 |  |  | [mm]
H1d50 | 1-denní maximální srážkový úhrn pro N=50 | 84.6 |  |  | [mm]
H1d100 | 1-denní maximální srážkový úhrn pro N=100 | 94.8 |  |  | [mm]

## Výstup N=5
VÝSTUPNÍ VELIČINY N = 5 let |  | Povodí | Levý svah | Pravý svah | Jednotky
CNpr | přepočtené číslo CN - typ |  | 80.3 | 79 | [...]
Rp | potenciální retence povodí |  | 62.3 | 67.5 | [mm]
Ls | průměrná délka svahu |  | 0.08 | 0.13 | [km]
Lso | průměrná délka dráhy svahového odtoku |  | 0.1 | 0.14 | [km]
Kritický déšť
tdk | doba trvání deště |  | 59 | 74 | [min]
idk | intenzita deště |  | 0.512 | 0.427 | [mm.min-1]
Hdk | výška deště |  | 30.2 | 31.6 | [mm]
t1dk | doba bezodtokové fáze |  | 1 | 1 | [min]
tspk | doba trvání přítoku |  | 58 | 73 | [min]
ispk | intenzita přítoku |  | 0.168 | 0.136 | [mm.min-1]
Hspk | výška přítoku |  | 9.7 | 9.9 | [mm]
Výpočtový déšť
td | doba trvání deště | 74 |  |  | [min]
id | intenzita deště | 0.427 |  |  | [mm.min-1]
Hd | výška deště | 31.6 |  |  | [mm]
t1 | doba trvání bezodtokové fáze | 1 | 1 | 1 | [min]
tsp | doba trvání přítoku |  | 73 | 73 | [min]
isp | intenzita přítoku |  | 0.144 | 0.136 | [mm.min-1]
Hsp | výška přítoku |  | 10.5 | 9.9 | [mm]
tsk | doba koncentrace |  | 62 | 73 | [min]
isk | intenzita odtoku v době tsk |  | 0.145 | 0.136 | [mm.min-1]
Hso | výška odtoku |  | 10.5 | 9.9 | [mm]
max iso | max. intenzita odtoku ze svahu |  | 0.144 | 0.136 | [mm.min-1]
Qmax | maximální průtok | 0.321 | 0.132 | 0.19 | [m3.s-1]
Charakteristiky teoretické povodňové vlny vyvolané výpočtovým deštěm
WPVT | objem povodňové vlny | 1.41 | 0.576 | 0.833 | [103.m3]
tvh | doba vzestupu hydrogramu | 73 | 62 | 73 | [min]
tph | doba poklesu hydrogramu | 108 | 86 | 108 | [min]
tkh | doba trvání kulminace hydrogramu | 0 | 11 | 0 | [min]
tch | celková doba trvání odtoku | 181 | 159 | 181 | [min]
Charakteristiky teoretické povodňové vlny vyvolané H1d5
WPVT | objem povodňové vlny | 3.09 | 1.26 | 1.83 | [103.m3]
tvh | doba vzestupu hydrogramu | 73 | 62 | 73 | [min]
tph | doba poklesu hydrogramu | 306 | 270 | 306 | [min]
tkh | doba trvání kulminace hydrogramu | 0 | 11 | 0 | [min]
tch | celková doba trvání odtoku | 379 | 343 | 379 | [min]

## Výstup N=10
VÝSTUPNÍ VELIČINY N = 10 let |  | Povodí | Levý svah | Pravý svah | Jednotky
CNpr | přepočtené číslo CN - typ |  | 80.3 | 79 | [...]
Rp | potenciální retence povodí |  | 62.3 | 67.5 | [mm]
Ls | průměrná délka svahu |  | 0.08 | 0.13 | [km]
Lso | průměrná délka dráhy svahového odtoku |  | 0.1 | 0.14 | [km]
Kritický déšť
tdk | doba trvání deště |  | 47 | 59 | [min]
idk | intenzita deště |  | 0.778 | 0.649 | [mm.min-1]
Hdk | výška deště |  | 36.6 | 38.3 | [mm]
t1dk | doba bezodtokové fáze |  | 2 | 2 | [min]
tspk | doba trvání přítoku |  | 45 | 57 | [min]
ispk | intenzita přítoku |  | 0.282 | 0.227 | [mm.min-1]
Hspk | výška přítoku |  | 12.7 | 12.9 | [mm]
Výpočtový déšť
td | doba trvání deště | 59 |  |  | [min]
id | intenzita deště | 0.649 |  |  | [mm.min-1]
Hd | výška deště | 38.3 |  |  | [mm]
t1 | doba trvání bezodtokové fáze | 2 | 2 | 2 | [min]
tsp | doba trvání přítoku |  | 57 | 57 | [min]
isp | intenzita přítoku |  | 0.24 | 0.227 | [mm.min-1]
Hsp | výška přítoku |  | 13.7 | 12.9 | [mm]
tsk | doba koncentrace |  | 48 | 57 | [min]
isk | intenzita odtoku v době tsk |  | 0.241 | 0.223 | [mm.min-1]
Hso | výška odtoku |  | 13.7 | 12.9 | [mm]
max iso | max. intenzita odtoku ze svahu |  | 0.24 | 0.227 | [mm.min-1]
Qmax | maximální průtok | 0.542 | 0.22 | 0.317 | [m3.s-1]
Charakteristiky teoretické povodňové vlny vyvolané výpočtovým deštěm
WPVT | objem povodňové vlny | 1.84 | 0.752 | 1.09 | [103.m3]
tvh | doba vzestupu hydrogramu | 57 | 48 | 57 | [min]
tph | doba poklesu hydrogramu | 92 | 73 | 92 | [min]
tkh | doba trvání kulminace hydrogramu | 0 | 9 | 0 | [min]
tch | celková doba trvání odtoku | 149 | 130 | 149 | [min]
Charakteristiky teoretické povodňové vlny vyvolané H1d10
WPVT | objem povodňové vlny | 3.96 | 1.61 | 2.35 | [103.m3]
tvh | doba vzestupu hydrogramu | 57 | 48 | 57 | [min]
tph | doba poklesu hydrogramu | 257 | 227 | 257 | [min]
tkh | doba trvání kulminace hydrogramu | 0 | 9 | 0 | [min]
tch | celková doba trvání odtoku | 314 | 284 | 314 | [min]

## Výstup N=20
VÝSTUPNÍ VELIČINY N = 20 let |  | Povodí | Levý svah | Pravý svah | Jednotky
CNpr | přepočtené číslo CN - typ |  | 80.3 | 79 | [...]
Rp | potenciální retence povodí |  | 62.3 | 67.5 | [mm]
Ls | průměrná délka svahu |  | 0.08 | 0.13 | [km]
Lso | průměrná délka dráhy svahového odtoku |  | 0.1 | 0.14 | [km]
Kritický déšť
tdk | doba trvání deště |  | 40 | 50 | [min]
idk | intenzita deště |  | 1.11 | 0.93 | [mm.min-1]
Hdk | výška deště |  | 44.4 | 46.5 | [mm]
t1dk | doba bezodtokové fáze |  | 4 | 5 | [min]
tspk | doba trvání přítoku |  | 36 | 45 | [min]
ispk | intenzita přítoku |  | 0.44 | 0.359 | [mm.min-1]
Hspk | výška přítoku |  | 15.8 | 16.1 | [mm]
Výpočtový déšť
td | doba trvání deště | 50 |  |  | [min]
id | intenzita deště | 0.93 |  |  | [mm.min-1]
Hd | výška deště | 46.5 |  |  | [mm]
t1 | doba trvání bezodtokové fáze | 4 | 4 | 5 | [min]
tsp | doba trvání přítoku |  | 46 | 45 | [min]
isp | intenzita přítoku |  | 0.373 | 0.359 | [mm.min-1]
Hsp | výška přítoku |  | 17.2 | 16.1 | [mm]
tsk | doba koncentrace |  | 39 | 45 | [min]
isk | intenzita odtoku v době tsk |  | 0.365 | 0.358 | [mm.min-1]
Hso | výška odtoku |  | 17.2 | 16.1 | [mm]
max iso | max. intenzita odtoku ze svahu |  | 0.373 | 0.359 | [mm.min-1]
Qmax | maximální průtok | 0.845 | 0.342 | 0.502 | [m3.s-1]
Charakteristiky teoretické povodňové vlny vyvolané výpočtovým deštěm
WPVT | objem povodňové vlny | 2.3 | 0.944 | 1.36 | [103.m3]
tvh | doba vzestupu hydrogramu | 45 | 39 | 45 | [min]
tph | doba poklesu hydrogramu | 78 | 64 | 78 | [min]
tkh | doba trvání kulminace hydrogramu | 0 | 7 | 0 | [min]
tch | celková doba trvání odtoku | 123 | 110 | 123 | [min]
Charakteristiky teoretické povodňové vlny vyvolané H1d20
WPVT | objem povodňové vlny | 4.75 | 1.93 | 2.82 | [103.m3]
tvh | doba vzestupu hydrogramu | 45 | 39 | 45 | [min]
tph | doba poklesu hydrogramu | 208 | 187 | 208 | [min]
tkh | doba trvání kulminace hydrogramu | 0 | 7 | 0 | [min]
tch | celková doba trvání odtoku | 253 | 233 | 253 | [min]

## Výstup N=50
VÝSTUPNÍ VELIČINY N = 50 let |  | Povodí | Levý svah | Pravý svah | Jednotky
CNpr | přepočtené číslo CN - typ |  | 80.3 | 79 | [...]
Rp | potenciální retence povodí |  | 62.3 | 67.5 | [mm]
Ls | průměrná délka svahu |  | 0.08 | 0.13 | [km]
Lso | průměrná délka dráhy svahového odtoku |  | 0.1 | 0.14 | [km]
Kritický déšť
tdk | doba trvání deště |  | 36 | 44 | [min]
idk | intenzita deště |  | 1.496 | 1.309 | [mm.min-1]
Hdk | výška deště |  | 53.9 | 57.6 | [mm]
t1dk | doba bezodtokové fáze |  | 6 | 7 | [min]
tspk | doba trvání přítoku |  | 30 | 37 | [min]
ispk | intenzita přítoku |  | 0.63 | 0.539 | [mm.min-1]
Hspk | výška přítoku |  | 18.9 | 20 | [mm]
Výpočtový déšť
td | doba trvání deště | 44 |  |  | [min]
id | intenzita deště | 1.309 |  |  | [mm.min-1]
Hd | výška deště | 57.6 |  |  | [mm]
t1 | doba trvání bezodtokové fáze | 7 | 7 | 7 | [min]
tsp | doba trvání přítoku |  | 37 | 37 | [min]
isp | intenzita přítoku |  | 0.578 | 0.539 | [mm.min-1]
Hsp | výška přítoku |  | 21.4 | 20 | [mm]
tsk | doba koncentrace |  | 31 | 37 | [min]
isk | intenzita odtoku v době tsk |  | 0.578 | 0.53 | [mm.min-1]
Hso | výška odtoku |  | 21.4 | 20 | [mm]
max iso | max. intenzita odtoku ze svahu |  | 0.578 | 0.539 | [mm.min-1]
Qmax | maximální průtok | 1.3 | 0.53 | 0.755 | [m3.s-1]
Charakteristiky teoretické povodňové vlny vyvolané výpočtovým deštěm
WPVT | objem povodňové vlny | 2.85 | 1.18 | 1.68 | [103.m3]
tvh | doba vzestupu hydrogramu | 37 | 31 | 37 | [min]
tph | doba poklesu hydrogramu | 68 | 54 | 68 | [min]
tkh | doba trvání kulminace hydrogramu | 0 | 6 | 0 | [min]
tch | celková doba trvání odtoku | 105 | 91 | 105 | [min]
Charakteristiky teoretické povodňové vlny vyvolané H1d50
WPVT | objem povodňové vlny | 5.6 | 2.29 | 3.32 | [103.m3]
tvh | doba vzestupu hydrogramu | 37 | 31 | 37 | [min]
tph | doba poklesu hydrogramu | 170 | 149 | 170 | [min]
tkh | doba trvání kulminace hydrogramu | 0 | 6 | 0 | [min]
tch | celková doba trvání odtoku | 207 | 186 | 207 | [min]

## Výstup N=100
VÝSTUPNÍ VELIČINY N = 100 let |  | Povodí | Levý svah | Pravý svah | Jednotky
CNpr | přepočtené číslo CN - typ |  | 80.3 | 79 | [...]
Rp | potenciální retence povodí |  | 62.3 | 67.5 | [mm]
Ls | průměrná délka svahu |  | 0.08 | 0.13 | [km]
Lso | průměrná délka dráhy svahového odtoku |  | 0.1 | 0.14 | [km]
Kritický déšť
tdk | doba trvání deště |  | 34 | 41 | [min]
idk | intenzita deště |  | 1.81 | 1.61 | [mm.min-1]
Hdk | výška deště |  | 61.5 | 66 | [mm]
t1dk | doba bezodtokové fáze |  | 7 | 8 | [min]
tspk | doba trvání přítoku |  | 27 | 33 | [min]
ispk | intenzita přítoku |  | 0.801 | 0.696 | [mm.min-1]
Hspk | výška přítoku |  | 21.6 | 23 | [mm]
Výpočtový déšť
td | doba trvání deště | 41 |  |  | [min]
id | intenzita deště | 1.61 |  |  | [mm.min-1]
Hd | výška deště | 66 |  |  | [mm]
t1 | doba trvání bezodtokové fáze | 8 | 8 | 8 | [min]
tsp | doba trvání přítoku |  | 33 | 33 | [min]
isp | intenzita přítoku |  | 0.75 | 0.696 | [mm.min-1]
Hsp | výška přítoku |  | 24.7 | 23 | [mm]
tsk | doba koncentrace |  | 27 | 32 | [min]
isk | intenzita odtoku v době tsk |  | 0.762 | 0.709 | [mm.min-1]
Hso | výška odtoku |  | 24.7 | 23 | [mm]
max iso | max. intenzita odtoku ze svahu |  | 0.75 | 0.696 | [mm.min-1]
Qmax | maximální průtok | 1.71 | 0.687 | 0.974 | [m3.s-1]
Charakteristiky teoretické povodňové vlny vyvolané výpočtovým deštěm
WPVT | objem povodňové vlny | 3.29 | 1.36 | 1.93 | [103.m3]
tvh | doba vzestupu hydrogramu | 32 | 27 | 32 | [min]
tph | doba poklesu hydrogramu | 60 | 49 | 60 | [min]
tkh | doba trvání kulminace hydrogramu | 1 | 6 | 1 | [min]
tch | celková doba trvání odtoku | 93 | 82 | 93 | [min]
Charakteristiky teoretické povodňové vlny vyvolané H1d100
WPVT | objem povodňové vlny | 6.31 | 2.58 | 3.73 | [103.m3]
tvh | doba vzestupu hydrogramu | 32 | 27 | 32 | [min]
tph | doba poklesu hydrogramu | 151 | 132 | 151 | [min]
tkh | doba trvání kulminace hydrogramu | 1 | 6 | 1 | [min]
tch | celková doba trvání odtoku | 184 | 165 | 184 | [min]

## Výstup Povodí + Svahy
N-leté maximální průtoky a objemy PV |  |  | Povodí | Levý svah | Pravý svah | Jednotky
N | doba opakování |  |  |  |  | [roky]
5 | Qmax | maximální průtok | 0.321 | 0.132 | 0.19 | [m3.s-1]
| WPVT | objem povodňové vlny PV | 1.41 | 0.576 | 0.833 | [103.m3]
| WPVT,1d | objem PV vyvolaný H1d5 | 3.09 | 1.26 | 1.83 | [103.m3]
10 | Qmax | maximální průtok | 0.542 | 0.22 | 0.317 | [m3.s-1]
| WPVT | objem povodňové vlny PV | 1.84 | 0.752 | 1.09 | [103.m3]
| WPVT,1d | objem PV vyvolaný H1d10 | 3.96 | 1.61 | 2.35 | [103.m3]
20 | Qmax | maximální průtok | 0.845 | 0.342 | 0.502 | [m3.s-1]
| WPVT | objem povodňové vlny PV | 2.3 | 0.944 | 1.36 | [103.m3]
| WPVT,1d | objem PV vyvolaný H1d20 | 4.75 | 1.93 | 2.82 | [103.m3]
50 | Qmax | maximální průtok | 1.3 | 0.53 | 0.755 | [m3.s-1]
| WPVT | objem povodňové vlny PV | 2.85 | 1.18 | 1.68 | [103.m3]
| WPVT,1d | objem PV vyvolaný H1d50 | 5.6 | 2.29 | 3.32 | [103.m3]
100 | Qmax | maximální průtok | 1.71 | 0.687 | 0.974 | [m3.s-1]
| WPVT | objem povodňové vlny PV | 3.29 | 1.36 | 1.93 | [103.m3]
| WPVT,1d | objem PV vyvolaný H1d100 | 6.31 | 2.58 | 3.73 | [103.m3]

## Výstup Povodí
N-leté maximální průtoky a objemy povodňových vln | [5 empty] | Jednotky
N | 5 | 10 | 20 | 50 | 100 | [roky]
QN | 0.321 | 0.542 | 0.845 | 1.3 | 1.71 | [m3.s-1]
WPVT | 1.41 | 1.84 | 2.3 | 2.85 | 3.29 | [103.m3]
WPVT,1d | 3.09 | 3.96 | 4.75 | 5.6 | 6.31 | [103.m3]