## Vstup
VSTUPNÍ VELIČINY |  | Povodí | Levý svah | Pravý svah | Jednotky
F | plocha povodí | 0.66 |  |  | [km2]
Fs | plocha svahu |  | 0.23 | 0.44 | [km2]
Is | průměrný sklon svahu |  | 4.8 | 4.8 | [%]
g | drsnostní charakteristika |  | 7.29 | 7.42 | [sec]
Lu | délka údolnice | 1.8 |  |  | [km]
Iu | průměrný sklon údolnice | 4.1 |  |  | [%]
CN typ | typ odtokové křivky(1,2,3) |  | 2 | 2 | [...]
CN | číslo odtokové křivky |  | 80.6 | 79.3 | [...]
N | doba opakování | 5,10,20,50,100 |  |  | [roky]
H1d5 | 1-denní maximální srážkový úhrn pro N=5 | 51.1 |  |  | [mm]
H1d10 | 1-denní maximální srážkový úhrn pro N=10 | 61.2 |  |  | [mm]
H1d20 | 1-denní maximální srážkový úhrn pro N=20 | 71.7 |  |  | [mm]
H1d50 | 1-denní maximální srážkový úhrn pro N=50 | 84.6 |  |  | [mm]
H1d100 | 1-denní maximální srážkový úhrn pro N=100 | 94.8 |  |  | [mm]

## Výstup N=5
VÝSTUPNÍ VELIČINY N = 5 let |  | Povodí | Levý svah | Pravý svah | Jednotky
CNpr | přepočtené číslo CN - typ |  | 80.6 | 79.3 | [...]
Rp | potenciální retence povodí |  | 61.1 | 66.3 | [mm]
Ls | průměrná délka svahu |  | 0.13 | 0.24 | [km]
Lso | průměrná délka dráhy svahového odtoku |  | 0.15 | 0.29 | [km]
Kritický déšť
tdk | doba trvání deště |  | 87 | 151 | [min]
idk | intenzita deště |  | 0.375 | 0.239 | [mm.min-1]
Hdk | výška deště |  | 32.6 | 36 | [mm]
t1dk | doba bezodtokové fáze |  | 1 | 1 | [min]
tspk | doba trvání přítoku |  | 86 | 150 | [min]
ispk | intenzita přítoku |  | 0.13 | 0.083 | [mm.min-1]
Hspk | výška přítoku |  | 11.2 | 12.5 | [mm]
Výpočtový déšť
td | doba trvání deště | 151 |  |  | [min]
id | intenzita deště | 0.239 |  |  | [mm.min-1]
Hd | výška deště | 36 |  |  | [mm]
t1 | doba trvání bezodtokové fáze | 1 | 1 | 1 | [min]
tsp | doba trvání přítoku |  | 150 | 150 | [min]
isp | intenzita přítoku |  | 0.088 | 0.083 | [mm.min-1]
Hsp | výška přítoku |  | 13.2 | 12.5 | [mm]
tsk | doba koncentrace |  | 104 | 149 | [min]
isk | intenzita odtoku v době tsk |  | 0.089 | 0.084 | [mm.min-1]
Hso | výška odtoku |  | 13.2 | 12.5 | [mm]
max iso | max. intenzita odtoku ze svahu |  | 0.088 | 0.083 | [mm.min-1]
Qmax | maximální průtok | 0.945 | 0.333 | 0.607 | [m3.s-1]
Charakteristiky teoretické povodňové vlny vyvolané výpočtovým deštěm
WPVT | objem povodňové vlny | 8.46 | 2.99 | 5.47 | [103.m3]
tvh | doba vzestupu hydrogramu | 149 | 104 | 149 | [min]
tph | doba poklesu hydrogramu | 263 | 169 | 263 | [min]
tkh | doba trvání kulminace hydrogramu | 1 | 46 | 1 | [min]
tch | celková doba trvání odtoku | 413 | 319 | 413 | [min]
Charakteristiky teoretické povodňové vlny vyvolané H1d5
WPVT | objem povodňové vlny | 14.9 | 5.24 | 9.63 | [103.m3]
tvh | doba vzestupu hydrogramu | 149 | 104 | 149 | [min]
tph | doba poklesu hydrogramu | 564 | 448 | 564 | [min]
tkh | doba trvání kulminace hydrogramu | 1 | 46 | 1 | [min]
tch | celková doba trvání odtoku | 714 | 598 | 714 | [min]

## Výstup N=10
VÝSTUPNÍ VELIČINY N = 10 let |  | Povodí | Levý svah | Pravý svah | Jednotky
CNpr | přepočtené číslo CN - typ |  | 80.6 | 79.3 | [...]
Rp | potenciální retence povodí |  | 61.1 | 66.3 | [mm]
Ls | průměrná délka svahu |  | 0.13 | 0.24 | [km]
Lso | průměrná délka dráhy svahového odtoku |  | 0.15 | 0.29 | [km]
Kritický déšť
tdk | doba trvání deště |  | 69 | 118 | [min]
idk | intenzita deště |  | 0.572 | 0.372 | [mm.min-1]
Hdk | výška deště |  | 39.5 | 43.9 | [mm]
t1dk | doba bezodtokové fáze |  | 2 | 4 | [min]
tspk | doba trvání přítoku |  | 67 | 114 | [min]
ispk | intenzita přítoku |  | 0.218 | 0.145 | [mm.min-1]
Hspk | výška přítoku |  | 14.6 | 16.5 | [mm]
Výpočtový déšť
td | doba trvání deště | 118 |  |  | [min]
id | intenzita deště | 0.372 |  |  | [mm.min-1]
Hd | výška deště | 43.9 |  |  | [mm]
t1 | doba trvání bezodtokové fáze | 4 | 4 | 4 | [min]
tsp | doba trvání přítoku |  | 114 | 114 | [min]
isp | intenzita přítoku |  | 0.153 | 0.145 | [mm.min-1]
Hsp | výška přítoku |  | 17.4 | 16.5 | [mm]
tsk | doba koncentrace |  | 79 | 113 | [min]
isk | intenzita odtoku v době tsk |  | 0.154 | 0.146 | [mm.min-1]
Hso | výška odtoku |  | 17.4 | 16.5 | [mm]
max iso | max. intenzita odtoku ze svahu |  | 0.153 | 0.145 | [mm.min-1]
Qmax | maximální průtok | 1.64 | 0.577 | 1.05 | [m3.s-1]
Charakteristiky teoretické povodňové vlny vyvolané výpočtovým deštěm
WPVT | objem povodňové vlny | 11.2 | 3.95 | 7.21 | [103.m3]
tvh | doba vzestupu hydrogramu | 113 | 79 | 113 | [min]
tph | doba poklesu hydrogramu | 214 | 139 | 214 | [min]
tkh | doba trvání kulminace hydrogramu | 1 | 35 | 1 | [min]
tch | celková doba trvání odtoku | 328 | 253 | 328 | [min]
Charakteristiky teoretické povodňové vlny vyvolané H1d10
WPVT | objem povodňové vlny | 19.1 | 6.71 | 12.3 | [103.m3]
tvh | doba vzestupu hydrogramu | 113 | 79 | 113 | [min]
tph | doba poklesu hydrogramu | 447 | 355 | 447 | [min]
tkh | doba trvání kulminace hydrogramu | 1 | 35 | 1 | [min]
tch | celková doba trvání odtoku | 561 | 469 | 561 | [min]

## Výstup N=20
VÝSTUPNÍ VELIČINY N = 20 let |  | Povodí | Levý svah | Pravý svah | Jednotky
CNpr | přepočtené číslo CN - typ |  | 80.6 | 79.3 | [...]
Rp | potenciální retence povodí |  | 61.1 | 66.3 | [mm]
Ls | průměrná délka svahu |  | 0.13 | 0.24 | [km]
Lso | průměrná délka dráhy svahového odtoku |  | 0.15 | 0.29 | [km]
Kritický déšť
tdk | doba trvání deště |  | 58 | 99 | [min]
idk | intenzita deště |  | 0.825 | 0.537 | [mm.min-1]
Hdk | výška deště |  | 47.9 | 53.2 | [mm]
t1dk | doba bezodtokové fáze |  | 5 | 8 | [min]
tspk | doba trvání přítoku |  | 53 | 91 | [min]
ispk | intenzita přítoku |  | 0.346 | 0.228 | [mm.min-1]
Hspk | výška přítoku |  | 18.3 | 20.7 | [mm]
Výpočtový déšť
td | doba trvání deště | 99 |  |  | [min]
id | intenzita deště | 0.537 |  |  | [mm.min-1]
Hd | výška deště | 53.2 |  |  | [mm]
t1 | doba trvání bezodtokové fáze | 7 | 7 | 8 | [min]
tsp | doba trvání přítoku |  | 92 | 91 | [min]
isp | intenzita přítoku |  | 0.238 | 0.228 | [mm.min-1]
Hsp | výška přítoku |  | 21.9 | 20.7 | [mm]
tsk | doba koncentrace |  | 63 | 90 | [min]
isk | intenzita odtoku v době tsk |  | 0.242 | 0.23 | [mm.min-1]
Hso | výška odtoku |  | 21.9 | 20.7 | [mm]
max iso | max. intenzita odtoku ze svahu |  | 0.238 | 0.228 | [mm.min-1]
Qmax | maximální průtok | 2.58 | 0.901 | 1.66 | [m3.s-1]
Charakteristiky teoretické povodňové vlny vyvolané výpočtovým deštěm
WPVT | objem povodňové vlny | 14 | 4.98 | 9.05 | [103.m3]
tvh | doba vzestupu hydrogramu | 90 | 63 | 90 | [min]
tph | doba poklesu hydrogramu | 180 | 117 | 180 | [min]
tkh | doba trvání kulminace hydrogramu | 1 | 29 | 1 | [min]
tch | celková doba trvání odtoku | 271 | 209 | 271 | [min]
Charakteristiky teoretické povodňové vlny vyvolané H1d20
WPVT | objem povodňové vlny | 22.9 | 8.07 | 14.8 | [103.m3]
tvh | doba vzestupu hydrogramu | 90 | 63 | 90 | [min]
tph | doba poklesu hydrogramu | 355 | 282 | 355 | [min]
tkh | doba trvání kulminace hydrogramu | 1 | 29 | 1 | [min]
tch | celková doba trvání odtoku | 446 | 374 | 446 | [min]

## Výstup N=50
VÝSTUPNÍ VELIČINY N = 50 let |  | Povodí | Levý svah | Pravý svah | Jednotky
CNpr | přepočtené číslo CN - typ |  | 80.6 | 79.3 | [...]
Rp | potenciální retence povodí |  | 61.1 | 66.3 | [mm]
Ls | průměrná délka svahu |  | 0.13 | 0.24 | [km]
Lso | průměrná délka dráhy svahového odtoku |  | 0.15 | 0.29 | [km]
Kritický déšť
tdk | doba trvání deště |  | 50 | 85 | [min]
idk | intenzita deště |  | 1.181 | 0.771 | [mm.min-1]
Hdk | výška deště |  | 59.1 | 65.6 | [mm]
t1dk | doba bezodtokové fáze |  | 7 | 12 | [min]
tspk | doba trvání přítoku |  | 43 | 73 | [min]
ispk | intenzita přítoku |  | 0.529 | 0.353 | [mm.min-1]
Hspk | výška přítoku |  | 22.8 | 25.8 | [mm]
Výpočtový déšť
td | doba trvání deště | 85 |  |  | [min]
id | intenzita deště | 0.771 |  |  | [mm.min-1]
Hd | výška deště | 65.6 |  |  | [mm]
t1 | doba trvání bezodtokové fáze | 11 | 11 | 12 | [min]
tsp | doba trvání přítoku |  | 74 | 73 | [min]
isp | intenzita přítoku |  | 0.371 | 0.353 | [mm.min-1]
Hsp | výška přítoku |  | 27.4 | 25.8 | [mm]
tsk | doba koncentrace |  | 51 | 73 | [min]
isk | intenzita odtoku v době tsk |  | 0.369 | 0.349 | [mm.min-1]
Hso | výška odtoku |  | 27.4 | 25.8 | [mm]
max iso | max. intenzita odtoku ze svahu |  | 0.371 | 0.353 | [mm.min-1]
Qmax | maximální průtok | 4 | 1.4 | 2.57 | [m3.s-1]
Charakteristiky teoretické povodňové vlny vyvolané výpočtovým deštěm
WPVT | objem povodňové vlny | 17.5 | 6.23 | 11.3 | [103.m3]
tvh | doba vzestupu hydrogramu | 73 | 51 | 73 | [min]
tph | doba poklesu hydrogramu | 154 | 100 | 154 | [min]
tkh | doba trvání kulminace hydrogramu | 0 | 23 | 0 | [min]
tch | celková doba trvání odtoku | 227 | 174 | 227 | [min]
Charakteristiky teoretické povodňové vlny vyvolané H1d50
WPVT | objem povodňové vlny | 27 | 9.55 | 17.5 | [103.m3]
tvh | doba vzestupu hydrogramu | 73 | 51 | 73 | [min]
tph | doba poklesu hydrogramu | 280 | 219 | 280 | [min]
tkh | doba trvání kulminace hydrogramu | 0 | 23 | 0 | [min]
tch | celková doba trvání odtoku | 353 | 293 | 353 | [min]

## Výstup N=100
VÝSTUPNÍ VELIČINY N = 100 let |  | Povodí | Levý svah | Pravý svah | Jednotky
CNpr | přepočtené číslo CN - typ |  | 80.6 | 79.3 | [...]
Rp | potenciální retence povodí |  | 61.1 | 66.3 | [mm]
Ls | průměrná délka svahu |  | 0.13 | 0.24 | [km]
Lso | průměrná délka dráhy svahového odtoku |  | 0.15 | 0.29 | [km]
Kritický déšť
tdk | doba trvání deště |  | 46 | 77 | [min]
idk | intenzita deště |  | 1.468 | 0.971 | [mm.min-1]
Hdk | výška deště |  | 67.5 | 74.7 | [mm]
t1dk | doba bezodtokové fáze |  | 8 | 14 | [min]
tspk | doba trvání přítoku |  | 38 | 63 | [min]
ispk | intenzita přítoku |  | 0.691 | 0.469 | [mm.min-1]
Hspk | výška přítoku |  | 26.3 | 29.6 | [mm]
Výpočtový déšť
td | doba trvání deště | 77 |  |  | [min]
id | intenzita deště | 0.971 |  |  | [mm.min-1]
Hd | výška deště | 74.7 |  |  | [mm]
t1 | doba trvání bezodtokové fáze | 13 | 13 | 14 | [min]
tsp | doba trvání přítoku |  | 64 | 63 | [min]
isp | intenzita přítoku |  | 0.494 | 0.469 | [mm.min-1]
Hsp | výška přítoku |  | 31.6 | 29.6 | [mm]
tsk | doba koncentrace |  | 44 | 63 | [min]
isk | intenzita odtoku v době tsk |  | 0.495 | 0.469 | [mm.min-1]
Hso | výška odtoku |  | 31.6 | 29.6 | [mm]
max iso | max. intenzita odtoku ze svahu |  | 0.494 | 0.469 | [mm.min-1]
Qmax | maximální průtok | 5.29 | 1.87 | 3.42 | [m3.s-1]
Charakteristiky teoretické povodňové vlny vyvolané výpočtovým deštěm
WPVT | objem povodňové vlny | 20.1 | 7.17 | 12.9 | [103.m3]
tvh | doba vzestupu hydrogramu | 63 | 44 | 63 | [min]
tph | doba poklesu hydrogramu | 137 | 90 | 137 | [min]
tkh | doba trvání kulminace hydrogramu | 0 | 20 | 0 | [min]
tch | celková doba trvání odtoku | 200 | 154 | 200 | [min]
Charakteristiky teoretické povodňové vlny vyvolané H1d100
WPVT | objem povodňové vlny | 30.4 | 10.8 | 19.7 | [103.m3]
tvh | doba vzestupu hydrogramu | 63 | 44 | 63 | [min]
tph | doba poklesu hydrogramu | 243 | 189 | 243 | [min]
tkh | doba trvání kulminace hydrogramu | 0 | 20 | 0 | [min]
tch | celková doba trvání odtoku | 306 | 253 | 306 | [min]

## Výstup Povodí + Svahy
N-leté maximální průtoky a objemy PV |  |  | Povodí | Levý svah | Pravý svah | Jednotky
N | doba opakování |  |  |  |  | [roky]
5 | Qmax | maximální průtok | 0.945 | 0.333 | 0.607 | [m3.s-1]
| WPVT | objem povodňové vlny PV | 8.46 | 2.99 | 5.47 | [103.m3]
| WPVT,1d | objem PV vyvolaný H1d5 | 14.9 | 5.24 | 9.63 | [103.m3]
10 | Qmax | maximální průtok | 1.64 | 0.577 | 1.05 | [m3.s-1]
| WPVT | objem povodňové vlny PV | 11.2 | 3.95 | 7.21 | [103.m3]
| WPVT,1d | objem PV vyvolaný H1d10 | 19.1 | 6.71 | 12.3 | [103.m3]
20 | Qmax | maximální průtok | 2.58 | 0.901 | 1.66 | [m3.s-1]
| WPVT | objem povodňové vlny PV | 14 | 4.98 | 9.05 | [103.m3]
| WPVT,1d | objem PV vyvolaný H1d20 | 22.9 | 8.07 | 14.8 | [103.m3]
50 | Qmax | maximální průtok | 4 | 1.4 | 2.57 | [m3.s-1]
| WPVT | objem povodňové vlny PV | 17.5 | 6.23 | 11.3 | [103.m3]
| WPVT,1d | objem PV vyvolaný H1d50 | 27 | 9.55 | 17.5 | [103.m3]
100 | Qmax | maximální průtok | 5.29 | 1.87 | 3.42 | [m3.s-1]
| WPVT | objem povodňové vlny PV | 20.1 | 7.17 | 12.9 | [103.m3]
| WPVT,1d | objem PV vyvolaný H1d100 | 30.4 | 10.8 | 19.7 | [103.m3]

## Výstup Povodí
N-leté maximální průtoky a objemy povodňových vln | [5 empty] | Jednotky
N | 5 | 10 | 20 | 50 | 100 | [roky]
QN | 0.945 | 1.64 | 2.58 | 4 | 5.29 | [m3.s-1]
WPVT | 8.46 | 11.2 | 14 | 17.5 | 20.1 | [103.m3]
WPVT,1d | 14.9 | 19.1 | 22.9 | 27 | 30.4 | [103.m3]