## Vstup
VSTUPNÍ VELIČINY |  | Povodí | Levý svah | Pravý svah | Jednotky
F | plocha povodí | 0.11 |  |  | [km2]
Fs | plocha svahu |  | 0.03 | 0.07 | [km2]
Is | průměrný sklon svahu |  | 10 | 9.4 | [%]
g | drsnostní charakteristika |  | 5.47 | 7.97 | [sec]
Lu | délka údolnice | 0.76 |  |  | [km]
Iu | průměrný sklon údolnice | 9.93 |  |  | [%]
CN typ | typ odtokové křivky(1,2,3) |  | 2 | 2 | [...]
CN | číslo odtokové křivky |  | 68.9 | 77.8 | [...]
N | doba opakování | 5,10,20,50,100 |  |  | [roky]
H1d5 | 1-denní maximální srážkový úhrn pro N=5 | 51.1 |  |  | [mm]
H1d10 | 1-denní maximální srážkový úhrn pro N=10 | 61.2 |  |  | [mm]
H1d20 | 1-denní maximální srážkový úhrn pro N=20 | 71.7 |  |  | [mm]
H1d50 | 1-denní maximální srážkový úhrn pro N=50 | 84.6 |  |  | [mm]
H1d100 | 1-denní maximální srážkový úhrn pro N=100 | 94.8 |  |  | [mm]

## Výstup N=5
VÝSTUPNÍ VELIČINY N = 5 let |  | Povodí | Levý svah | Pravý svah | Jednotky
CNpr | přepočtené číslo CN - typ |  | 68.9 | 77.8 | [...]
Rp | potenciální retence povodí |  | 114.7 | 72.5 | [mm]
Ls | průměrná délka svahu |  | 0.04 | 0.1 | [km]
Lso | průměrná délka dráhy svahového odtoku |  | 0.05 | 0.12 | [km]
Kritický déšť
tdk | doba trvání deště |  | 37 | 68 | [min]
idk | intenzita deště |  | 0.729 | 0.457 | [mm.min-1]
Hdk | výška deště |  | 27 | 31.1 | [mm]
t1dk | doba bezodtokové fáze |  | 1 | 1 | [min]
tspk | doba trvání přítoku |  | 36 | 67 | [min]
ispk | intenzita přítoku |  | 0.137 | 0.137 | [mm.min-1]
Hspk | výška přítoku |  | 4.9 | 9.2 | [mm]
Výpočtový déšť
td | doba trvání deště | 68 |  |  | [min]
id | intenzita deště | 0.457 |  |  | [mm.min-1]
Hd | výška deště | 31.1 |  |  | [mm]
t1 | doba trvání bezodtokové fáze | 1 | 1 | 1 | [min]
tsp | doba trvání přítoku |  | 67 | 67 | [min]
isp | intenzita přítoku |  | 0.096 | 0.137 | [mm.min-1]
Hsp | výška přítoku |  | 6.4 | 9.2 | [mm]
tsk | doba koncentrace |  | 42 | 67 | [min]
isk | intenzita odtoku v době tsk |  | 0.098 | 0.136 | [mm.min-1]
Hso | výška odtoku |  | 6.4 | 9.2 | [mm]
max iso | max. intenzita odtoku ze svahu |  | 0.096 | 0.137 | [mm.min-1]
Qmax | maximální průtok | 0.223 | 0.051 | 0.171 | [m3.s-1]
Charakteristiky teoretické povodňové vlny vyvolané výpočtovým deštěm
WPVT | objem povodňové vlny | 893 | 206 | 687 | [m3]
tvh | doba vzestupu hydrogramu | 67 | 42 | 67 | [min]
tph | doba poklesu hydrogramu | 98 | 48 | 98 | [min]
tkh | doba trvání kulminace hydrogramu | 0 | 25 | 0 | [min]
tch | celková doba trvání odtoku | 165 | 115 | 165 | [min]
Charakteristiky teoretické povodňové vlny vyvolané H1d5
WPVT | objem povodňové vlny | 2.06 | 0.495 | 1.57 | [103.m3]
tvh | doba vzestupu hydrogramu | 67 | 42 | 67 | [min]
tph | doba poklesu hydrogramu | 290 | 220 | 290 | [min]
tkh | doba trvání kulminace hydrogramu | 0 | 25 | 0 | [min]
tch | celková doba trvání odtoku | 357 | 287 | 357 | [min]

## Výstup N=10
VÝSTUPNÍ VELIČINY N = 10 let |  | Povodí | Levý svah | Pravý svah | Jednotky
CNpr | přepočtené číslo CN - typ |  | 68.9 | 77.8 | [...]
Rp | potenciální retence povodí |  | 114.7 | 72.5 | [mm]
Ls | průměrná délka svahu |  | 0.04 | 0.1 | [km]
Lso | průměrná délka dráhy svahového odtoku |  | 0.05 | 0.12 | [km]
Kritický déšť
tdk | doba trvání deště |  | 31 | 54 | [min]
idk | intenzita deště |  | 1.049 | 0.696 | [mm.min-1]
Hdk | výška deště |  | 32.5 | 37.6 | [mm]
t1dk | doba bezodtokové fáze |  | 3 | 2 | [min]
tspk | doba trvání přítoku |  | 28 | 52 | [min]
ispk | intenzita přítoku |  | 0.22 | 0.229 | [mm.min-1]
Hspk | výška přítoku |  | 6.2 | 11.9 | [mm]
Výpočtový déšť
td | doba trvání deště | 54 |  |  | [min]
id | intenzita deště | 0.696 |  |  | [mm.min-1]
Hd | výška deště | 37.6 |  |  | [mm]
t1 | doba trvání bezodtokové fáze | 2 | 4 | 2 | [min]
tsp | doba trvání přítoku |  | 50 | 52 | [min]
isp | intenzita přítoku |  | 0.163 | 0.229 | [mm.min-1]
Hsp | výška přítoku |  | 8.2 | 11.9 | [mm]
tsk | doba koncentrace |  | 32 | 52 | [min]
isk | intenzita odtoku v době tsk |  | 0.168 | 0.225 | [mm.min-1]
Hso | výška odtoku |  | 8.2 | 11.9 | [mm]
max iso | max. intenzita odtoku ze svahu |  | 0.163 | 0.229 | [mm.min-1]
Qmax | maximální průtok | 0.378 | 0.087 | 0.286 | [m3.s-1]
Charakteristiky teoretické povodňové vlny vyvolané výpočtovým deštěm
WPVT | objem povodňové vlny | 1.15 | 0.261 | 0.893 | [103.m3]
tvh | doba vzestupu hydrogramu | 52 | 32 | 52 | [min]
tph | doba poklesu hydrogramu | 83 | 41 | 83 | [min]
tkh | doba trvání kulminace hydrogramu | 0 | 18 | 0 | [min]
tch | celková doba trvání odtoku | 135 | 91 | 135 | [min]
Charakteristiky teoretické povodňové vlny vyvolané H1d10
WPVT | objem povodňové vlny | 2.65 | 0.633 | 2.01 | [103.m3]
tvh | doba vzestupu hydrogramu | 52 | 32 | 52 | [min]
tph | doba poklesu hydrogramu | 244 | 190 | 244 | [min]
tkh | doba trvání kulminace hydrogramu | 0 | 18 | 0 | [min]
tch | celková doba trvání odtoku | 296 | 240 | 296 | [min]

## Výstup N=20
VÝSTUPNÍ VELIČINY N = 20 let |  | Povodí | Levý svah | Pravý svah | Jednotky
CNpr | přepočtené číslo CN - typ |  | 68.9 | 77.8 | [...]
Rp | potenciální retence povodí |  | 114.7 | 72.5 | [mm]
Ls | průměrná délka svahu |  | 0.04 | 0.1 | [km]
Lso | průměrná délka dráhy svahového odtoku |  | 0.05 | 0.12 | [km]
Kritický déšť
tdk | doba trvání deště |  | 30 | 46 | [min]
idk | intenzita deště |  | 1.337 | 0.994 | [mm.min-1]
Hdk | výška deště |  | 40.1 | 45.7 | [mm]
t1dk | doba bezodtokové fáze |  | 6 | 5 | [min]
tspk | doba trvání přítoku |  | 24 | 41 | [min]
ispk | intenzita přítoku |  | 0.301 | 0.361 | [mm.min-1]
Hspk | výška přítoku |  | 7.2 | 14.8 | [mm]
Výpočtový déšť
td | doba trvání deště | 46 |  |  | [min]
id | intenzita deště | 0.994 |  |  | [mm.min-1]
Hd | výška deště | 45.7 |  |  | [mm]
t1 | doba trvání bezodtokové fáze | 5 | 8 | 5 | [min]
tsp | doba trvání přítoku |  | 38 | 41 | [min]
isp | intenzita přítoku |  | 0.251 | 0.361 | [mm.min-1]
Hsp | výška přítoku |  | 9.5 | 14.8 | [mm]
tsk | doba koncentrace |  | 26 | 41 | [min]
isk | intenzita odtoku v době tsk |  | 0.255 | 0.362 | [mm.min-1]
Hso | výška odtoku |  | 9.5 | 14.8 | [mm]
max iso | max. intenzita odtoku ze svahu |  | 0.251 | 0.361 | [mm.min-1]
Qmax | maximální průtok | 0.583 | 0.134 | 0.451 | [m3.s-1]
Charakteristiky teoretické povodňové vlny vyvolané výpočtovým deštěm
WPVT | objem povodňové vlny | 1.42 | 0.306 | 1.11 | [103.m3]
tvh | doba vzestupu hydrogramu | 41 | 26 | 41 | [min]
tph | doba poklesu hydrogramu | 70 | 37 | 70 | [min]
tkh | doba trvání kulminace hydrogramu | 0 | 12 | 0 | [min]
tch | celková doba trvání odtoku | 111 | 75 | 111 | [min]
Charakteristiky teoretické povodňové vlny vyvolané H1d20
WPVT | objem povodňové vlny | 3.15 | 0.737 | 2.41 | [103.m3]
tvh | doba vzestupu hydrogramu | 41 | 26 | 41 | [min]
tph | doba poklesu hydrogramu | 198 | 159 | 198 | [min]
tkh | doba trvání kulminace hydrogramu | 0 | 12 | 0 | [min]
tch | celková doba trvání odtoku | 239 | 197 | 239 | [min]

## Výstup N=50
VÝSTUPNÍ VELIČINY N = 50 let |  | Povodí | Levý svah | Pravý svah | Jednotky
CNpr | přepočtené číslo CN - typ |  | 68.9 | 77.8 | [...]
Rp | potenciální retence povodí |  | 114.7 | 72.5 | [mm]
Ls | průměrná délka svahu |  | 0.04 | 0.1 | [km]
Lso | průměrná délka dráhy svahového odtoku |  | 0.05 | 0.12 | [km]
Kritický déšť
tdk | doba trvání deště |  | 32 | 41 | [min]
idk | intenzita deště |  | 1.613 | 1.385 | [mm.min-1]
Hdk | výška deště |  | 51.6 | 56.8 | [mm]
t1dk | doba bezodtokové fáze |  | 10 | 7 | [min]
tspk | doba trvání přítoku |  | 22 | 34 | [min]
ispk | intenzita přítoku |  | 0.379 | 0.535 | [mm.min-1]
Hspk | výška přítoku |  | 8.3 | 18.2 | [mm]
Výpočtový déšť
td | doba trvání deště | 41 |  |  | [min]
id | intenzita deště | 1.385 |  |  | [mm.min-1]
Hd | výška deště | 56.8 |  |  | [mm]
t1 | doba trvání bezodtokové fáze | 7 | 12 | 7 | [min]
tsp | doba trvání přítoku |  | 29 | 34 | [min]
isp | intenzita přítoku |  | 0.365 | 0.535 | [mm.min-1]
Hsp | výška přítoku |  | 10.6 | 18.2 | [mm]
tsk | doba koncentrace |  | 22 | 34 | [min]
isk | intenzita odtoku v době tsk |  | 0.355 | 0.527 | [mm.min-1]
Hso | výška odtoku |  | 10.6 | 18.2 | [mm]
max iso | max. intenzita odtoku ze svahu |  | 0.365 | 0.535 | [mm.min-1]
Qmax | maximální průtok | 0.873 | 0.195 | 0.669 | [m3.s-1]
Charakteristiky teoretické povodňové vlny vyvolané výpočtovým deštěm
WPVT | objem povodňové vlny | 1.7 | 0.339 | 1.36 | [103.m3]
tvh | doba vzestupu hydrogramu | 34 | 22 | 34 | [min]
tph | doba poklesu hydrogramu | 61 | 33 | 61 | [min]
tkh | doba trvání kulminace hydrogramu | 0 | 7 | 0 | [min]
tch | celková doba trvání odtoku | 95 | 62 | 95 | [min]
Charakteristiky teoretické povodňové vlny vyvolané H1d50
WPVT | objem povodňové vlny | 3.64 | 0.817 | 2.82 | [103.m3]
tvh | doba vzestupu hydrogramu | 34 | 22 | 34 | [min]
tph | doba poklesu hydrogramu | 163 | 133 | 163 | [min]
tkh | doba trvání kulminace hydrogramu | 0 | 7 | 0 | [min]
tch | celková doba trvání odtoku | 197 | 162 | 197 | [min]

## Výstup N=100
VÝSTUPNÍ VELIČINY N = 100 let |  | Povodí | Levý svah | Pravý svah | Jednotky
CNpr | přepočtené číslo CN - typ |  | 68.9 | 77.8 | [...]
Rp | potenciální retence povodí |  | 114.7 | 72.5 | [mm]
Ls | průměrná délka svahu |  | 0.04 | 0.1 | [km]
Lso | průměrná délka dráhy svahového odtoku |  | 0.05 | 0.12 | [km]
Kritický déšť
tdk | doba trvání deště |  | 32 | 39 | [min]
idk | intenzita deště |  | 1.88 | 1.661 | [mm.min-1]
Hdk | výška deště |  | 60.2 | 64.8 | [mm]
t1dk | doba bezodtokové fáze |  | 12 | 9 | [min]
tspk | doba trvání přítoku |  | 20 | 30 | [min]
ispk | intenzita přítoku |  | 0.456 | 0.687 | [mm.min-1]
Hspk | výška přítoku |  | 9.1 | 20.6 | [mm]
Výpočtový déšť
td | doba trvání deště | 39 |  |  | [min]
id | intenzita deště | 1.661 |  |  | [mm.min-1]
Hd | výška deště | 64.8 |  |  | [mm]
t1 | doba trvání bezodtokové fáze | 9 | 14 | 9 | [min]
tsp | doba trvání přítoku |  | 25 | 30 | [min]
isp | intenzita přítoku |  | 0.448 | 0.687 | [mm.min-1]
Hsp | výška přítoku |  | 11.2 | 20.6 | [mm]
tsk | doba koncentrace |  | 20 | 30 | [min]
isk | intenzita odtoku v době tsk |  | 0.43 | 0.677 | [mm.min-1]
Hso | výška odtoku |  | 11.2 | 20.6 | [mm]
max iso | max. intenzita odtoku ze svahu |  | 0.448 | 0.687 | [mm.min-1]
Qmax | maximální průtok | 1.11 | 0.239 | 0.859 | [m3.s-1]
Charakteristiky teoretické povodňové vlny vyvolané výpočtovým deštěm
WPVT | objem povodňové vlny | 1.9 | 0.358 | 1.55 | [103.m3]
tvh | doba vzestupu hydrogramu | 30 | 20 | 30 | [min]
tph | doba poklesu hydrogramu | 56 | 31 | 56 | [min]
tkh | doba trvání kulminace hydrogramu | 0 | 5 | 0 | [min]
tch | celková doba trvání odtoku | 86 | 56 | 86 | [min]
Charakteristiky teoretické povodňové vlny vyvolané H1d100
WPVT | objem povodňové vlny | 4.05 | 0.886 | 3.17 | [103.m3]
tvh | doba vzestupu hydrogramu | 30 | 20 | 30 | [min]
tph | doba poklesu hydrogramu | 147 | 125 | 147 | [min]
tkh | doba trvání kulminace hydrogramu | 0 | 5 | 0 | [min]
tch | celková doba trvání odtoku | 177 | 150 | 177 | [min]

## Výstup Povodí + Svahy
N-leté maximální průtoky a objemy PV |  |  | Povodí | Levý svah | Pravý svah | Jednotky
N | doba opakování |  |  |  |  | [roky]
5 | Qmax | maximální průtok | 0.223 | 0.051 | 0.171 | [m3.s-1]
| WPVT | objem povodňové vlny PV | 893 | 206 | 687 | [m3]
| WPVT,1d | objem PV vyvolaný H1d5 | 2.06 | 0.495 | 1.57 | [103.m3]
10 | Qmax | maximální průtok | 0.378 | 0.087 | 0.286 | [m3.s-1]
| WPVT | objem povodňové vlny PV | 1.15 | 0.261 | 0.893 | [103.m3]
| WPVT,1d | objem PV vyvolaný H1d10 | 2.65 | 0.633 | 2.01 | [103.m3]
20 | Qmax | maximální průtok | 0.583 | 0.134 | 0.451 | [m3.s-1]
| WPVT | objem povodňové vlny PV | 1.42 | 0.306 | 1.11 | [103.m3]
| WPVT,1d | objem PV vyvolaný H1d20 | 3.15 | 0.737 | 2.41 | [103.m3]
50 | Qmax | maximální průtok | 0.873 | 0.195 | 0.669 | [m3.s-1]
| WPVT | objem povodňové vlny PV | 1.7 | 0.339 | 1.36 | [103.m3]
| WPVT,1d | objem PV vyvolaný H1d50 | 3.64 | 0.817 | 2.82 | [103.m3]
100 | Qmax | maximální průtok | 1.11 | 0.239 | 0.859 | [m3.s-1]
| WPVT | objem povodňové vlny PV | 1.9 | 0.358 | 1.55 | [103.m3]
| WPVT,1d | objem PV vyvolaný H1d100 | 4.05 | 0.886 | 3.17 | [103.m3]

## Výstup Povodí
N-leté maximální průtoky a objemy povodňových vln | [5 empty] | Jednotky
N | 5 | 10 | 20 | 50 | 100 | [roky]
QN | 0.223 | 0.378 | 0.583 | 0.873 | 1.11 | [m3.s-1]
WPVT | 0.893 | 1.15 | 1.42 | 1.7 | 1.9 | [103.m3]
WPVT,1d | 2.06 | 2.65 | 3.15 | 3.64 | 4.05 | [103.m3]