## LD_driver_modul_v3_soucastky
Id | OznaÄŤenĂ­ | Pouzdro | PoÄŤet | OznaÄŤenĂ­ | Tisk rohovĂ©ho razĂ­tka
1 | R21,R16,R18,R17 | R_0805_2012Metric_Pad1.15x1.40mm_HandSolder | 4 | 0R
2 | D4,D2 | LED_0805_2012Metric_Pad1.15x1.40mm_HandSolder | 2 | GREEN
3 | C4,C13,C15 | C_0805_2012Metric_Pad1.18x1.45mm_HandSolder | 3 | 22uF/16V
4 | C5,C8,C9,C2,C7,C6 | C_0805_2012Metric_Pad1.18x1.45mm_HandSolder | 6 | 100nF/16V
5 | J3 | DG128-5.0-02P-14-00A(H) | 1 | DG128-5.0-02P-14-00A(H)
6 | D3 | LED_0805_2012Metric_Pad1.15x1.40mm_HandSolder | 1 | ORANGE
7 | R1,R5,R3,R4,R6,R2 | R_0805_2012Metric_Pad1.15x1.40mm_HandSolder | 6 | R
8 | Q2,Q4,Q1,Q3 | SOT-23 | 4 | Q_NPN_BEC
9 | R11,R13 | R_0805_2012Metric_Pad1.15x1.40mm_HandSolder | 2 | 33R
10 | U5 | SIP3 | 1 | AMSRI-7809-NZ
11 | R15,R14,R8 | R_0805_2012Metric_Pad1.15x1.40mm_HandSolder | 3 | 1k
12 | J2 | USB_Micro-B_Molex-105017-0001 | 1 | USB_B_Micro 10118194-0001LF/C
13 | R7 | R_0805_2012Metric_Pad1.15x1.40mm_HandSolder | 1 | 10k
14 | U1 | SO-8-TP_3.9x4.9mm_P1.27mm | 1 | iC-WKN
15 | R19,R10,R9,R20 | R_0805_2012Metric_Pad1.15x1.40mm_HandSolder | 4 | 3k3
16 | C14,C11 | C_0805_2012Metric_Pad1.18x1.45mm_HandSolder | 2 | 10uF/16V
17 | R12 | R_0805_2012Metric_Pad1.15x1.40mm_HandSolder | 1 | 5k1
18 | C10,C12 | C_0805_2012Metric_Pad1.18x1.45mm_HandSolder | 2 | 10uF/25V
19 | J1,J4 | MTSS156-3-D | 2 | MTSS156-3-D
20 | C1 | C_0805_2012Metric_Pad1.18x1.45mm_HandSolder | 1 | 47nF/25V
21 | U2 | ESP32-WROOM-32 | 1 | ESP32-WROOM-32D
22 | JP1 | PinHeader_1x2_P2.54mm | 1 | Jumper
23 | U4 | TSSOP-28_4.4x9.7mm_P0.65mm | 1 | FT260S-U
24 | H4,H1,H3,H2 | Hole 3mm | 4 | MountingHole
25 | C3 | C_0805_2012Metric_Pad1.18x1.45mm_HandSolder | 1 | 1uF/16V
26 | S1,S2 | TACTB-64K-F | 2 | TACTB-64K-F
27 | D1 | D_SOD-523 | 1 | BZX585-B6V8.115
28 | D5 | D_SOD-523 | 1 | PMEG3005EB
29 | U3 | SOT-23-6 | 1 | USBLC6-2SC6
30 | U6 | SIP3 | 1 | R-78E5.0-0.5
31 | U7 | SOT-223-3_TabPin2 | 1 | AZ1117H-3.3TRE1