## Pokyny pro vyplnění (hidden)
Pokyny pro vyplnění
Ve všech listech tohoto souboru můžete měnit pouze buňky s modrým pozadím. Jedná se o tyto údaje : - údaje o firmě - jednotkové ceny položek zadané na maximálně dvě desetinná místa

## Stavba
#RTSROZP# | Příloha č. 3 - Položkový rozpočet stavby
| Stavba: |  | 2016 | ABC
| Objednatel: |  | VUT USI BRNO
| Projektant: | [5 empty] | IČ:
DIČ:
| Zhotovitel: |  | STRABAG A.S.
| Vypracoval: |  | Bc. Jiří Nezbeda
| Rozpis ceny |  |  | Dodávka |  | Montáž |  | Celkem
HSV | HSV |  |  | 1883916.99 |  | 1397384.8 |  | 3281301.79
PSV | PSV |  |  | 0 |  | 17693.8 |  | 17693.8
MON | MON |  |  | 231902.54 |  | 173856.08 |  | 405758.62
VN | Vedlejší náklady |  |  | 0 |  | 0 |  | 0
ON | Ostatní náklady |  |  | 40000 |  | 0 |  | 40000
| Celkem |  |  | 2155819.53 |  | 1588934.68 |  | 3744754.21
Rekapitulace daní
| Základ pro sníženou DPH |  |  | 15 | % | 0 |  |  | CZK
| Snížená DPH |  |  | 15 | % | 0 |  |  | CZK
| Základ pro základní DPH |  |  | 21 | % | 3744754 |  |  | CZK
| Základní DPH |  |  | 21 | % | 786398.34 |  |  | CZK
| Zaokrouhlení |  |  |  |  | -0.38 |  |  | CZK
| Cena celkem bez DPH |  |  |  |  | 2805079.28 |  |  | CZK
| Cena celkem s DPH |  |  |  |  | 4531152.34 |  |  | CZK
|  | v |  | Plzni | dne |  | 2017-05-24
|  |  | Za zhotovitele |  |  |  | Za objednatele
Rekapitulace dílčích částí
#CASTI>> | Číslo | Název |  |  | Základ pro sníženou DPH | Základ pro základní DPH | DPH celkem | Cena celkem | %
1 | Stavba |  |  |  | 0 | 2805079.28 | 589066.66 | 3394145.94 | 75.7157
3 | 001 | Uprava území |  |  | 0 | 61863.17 | 12991.27 | 74854.44 | 1.6698
2 | 101 | Zpevněné plochy, TÚ - úsek D |  |  | 0 | 613364.09 | 128806.4589 | 742170.5489 | 16.5561
2 | 102 | Zpevněné plochy, TÚ - úsek C + E |  |  | 0 | 1925414.84 | 404337.1164 | 2329751.9564 | 51.9715
3 | 411 | Veřejné osvětlení |  |  | 0 | 411479.27 | 86410.6467 | 497889.9167 | 11.1068
3 | 102-01 | Vsakovací objekt |  |  | 0 | 614832.84 | 129114.8964 | 743947.7364 | 16.5958
3 | 151 | DIO |  |  | 0 | 77800 | 16338 | 94138 | 2.1
3 | Celkem za stavbu |  |  |  | 0 | 3704754.21 | 777998.3884 | 4482752.5984 | 100
Rekapitulace dílů
| Číslo | Název |  |  | Typ dílu | Dodávka | Montáž | Celkem | %
| 1 | Zemní práce |  |  | HSV | 38173.44 | 817324.39 | 855497.83 | 22.8452
| 2 | Základy a zvláštní zakládání |  |  | HSV | 283557.82 | 15876.17 | 299433.99 | 7.9961
| 3 | Svislé a kompletní konstrukce |  |  | HSV | 15858.16 | 11641.54 | 27499.7 | 0.73435
| 4 | Vodorovné konstrukce |  |  | HSV | 64478.18 | 5770.68 | 70248.86 | 1.8759
| 5 | Komunikace |  |  | HSV | 659973.07 | 204721.1 | 864694.17 | 23.0908
| 62 | Úpravy povrchů vnější |  |  | HSV | 100.7 | 1333.8 | 1434.5 | 0.038307
| 63 | Podlahy a podlahové konstrukce |  |  | HSV | 5895.96 | 910.04 | 6806 | 0.18175
| 8 | Trubní vedení |  |  | HSV | 299858.24 | 5810.16 | 305668.4 | 8.1626
| 91 | Doplňující práce na komunikaci |  |  | HSV | 324848.49 | 140913.5 | 465761.99 | 12.4377
| 93 | Dokončovací práce inženýrských staveb |  |  | HSV | 2887.43 | 443.17 | 3330.6 | 0.08894
| 96 | Bourání konstrukcí |  |  | HSV | 0 | 7590 | 7590 | 0.20268
| 97 | Prorážení otvorů |  |  | HSV | 188285.5 | 168821.2 | 357106.7 | 9.5362
| 99 | Staveništní přesun hmot |  |  | HSV | 0 | 16229.05 | 16229.05 | 0.43338
| 762 | Konstrukce tesařské |  |  | PSV | 0 | 3909.8 | 3909.8 | 0.10441
| 767 | Konstrukce zámečnické |  |  | PSV | 0 | 13784 | 13784 | 0.36809
| M21 | Elektromontáže |  |  | MON | 56925.4 | 64789.7 | 121715.1 | 3.2503
| M22 | Montáž sdělovací a zabezp. techniky |  |  | MON | 153.36 | 34612.14 | 34765.5 | 0.92838
| M46 | Zemní práce při montážích |  |  | MON | 174823.78 | 74454.24 | 249278.02 | 6.6567
| ON | Ostatní náklady |  |  | ON | 40000 | 0 | 40000 | 1.0682
| Cena celkem |  |  |  |  | 2155819.53 | 1588934.68 | 3744754.21 | 100
Note on D11: Název
Note on I11: IČO
Note on D12: Ulice
Note on I12: DIČ
Note on C13: PSČ
Note on D13: Ulice

## VzorPolozky (hidden)
Položkový rozpočet
S:
O:
R:

## Úprava území
Položkový rozpočet | [22 empty] | #TypZaznamu#
S: | 4/2017 | Stavba ABC | [20 empty] | STA
O: | 001 | Úprava území | [18 empty] | STA |  | OBJ
P.č. | Číslo položky | Název položky | MJ | množství | cena / MJ | Celkem | Dodávka | Dodávka celk. | Montáž | Montáž celk. | DPH | cena s DPH | hmotnost / MJ | hmotnost celk.(t) | dem. hmotnost / MJ | dem. hmotnost celk.(t) | Ceník | Cen. soustava | Nhod / MJ | Nhod celk.
Díl: | 1 | Zemní práce |  |  |  | 61863.17 |  | 5670.09 |  | 56193.08 |  | 80926.2157 |  | 0.9 |  | 0 |  |  |  | 157.46 |  |  | DIL
1 | 111201101R00 | Odstranění křovin i s kořeny na ploše do 1000 m2 | m2 | 27 | 39.8 | 1074.6 | 0 |  | 39.8 | 1074.6 | 21 | 1300.266 | 0 | 0 | 0 | 0 |  |  | 0.172 | 4.64 |  |  | POL1_
2 | 112101101R00 | Kácení stromů listnatých o průměru kmene 10-30 cm | kus | 3 | 182 | 546 | 0 | 0 | 182 | 546 | 21 | 660.66 | 0 | 0 | 0 | 0 |  |  | 0.49 | 1.47 |  |  | POL1_
3 | 112101102R00 | Kácení stromů listnatých o průměru kmene 30-50 cm | kus | 2 | 327 | 654 | 0 | 0 | 327 | 654 | 21 | 791.34 | 0 | 0 | 0 | 0 |  |  | 0.88 | 1.76 |  |  | POL1_
4 | 112101121R00 | Kácení stromů jehličnatých o průměru kmene 10-30cm | kus | 3 | 104 | 312 | 0 | 0 | 104 | 312 | 21 | 377.52 | 0 | 0 | 0 | 0 |  |  | 0.28 | 0.84 |  |  | POL1_
5 | 112201101R00 | Odstranění pařezů pod úrovní, o průměru 10 - 30 cm | kus | 5 | 201 | 1005 | 1.8 | 9 | 199.2 | 996 | 21 | 1216.05 | 5e-05 | 0 | 0 | 0 |  |  | 0.659 | 3.3 |  |  | POL1_
6 | 112201102R00 | Odstranění pařezů pod úrovní, o průměru 30 - 50 cm | kus | 2 | 472 | 944 | 1.8 | 3.6 | 470.2 | 940.4 | 21 | 1142.24 | 5e-05 | 0 | 0 | 0 |  |  | 1.655 | 3.31 |  |  | POL1_
7 | 162301401R00 | Vod.přemístění větví listnatých, D 30cm do 5000 m | kus | 3 | 28.1 | 84.3 | 0 | 0 | 28.1 | 84.3 | 21 | 102.003 | 0 | 0 | 0 | 0 |  |  | 0.045 | 0.14 |  |  | POL1_
8 | 162301402R00 | Vod.přemístění větví listnatých, D 50cm do 5000 m | kus | 2 | 154 | 308 | 0 | 0 | 154 | 308 | 21 | 372.68 | 0 | 0 | 0 | 0 |  |  | 0.245 | 0.49 |  |  | POL1_
9 | 162301405R00 | Vod.přemístění větví jehlič., D 30cm do 5000 m | kus | 3 | 35.5 | 106.5 | 0 | 0 | 35.5 | 106.5 | 21 | 128.865 | 0 | 0 | 0 | 0 |  |  | 0.056 | 0.17 |  |  | POL1_
10 | 162301411R00 | Vod.přemístění kmenů listnatých, D 30cm do 5000 m | kus | 3 | 423 | 1269 | 0 | 0 | 423 | 1269 | 21 | 1535.49 | 0 | 0 | 0 | 0 |  |  | 0.57 | 1.71 |  |  | POL1_
11 | 162301412R00 | Vod.přemístění kmenů listnatých, D 50cm do 5000 m | kus | 2 | 965 | 1930 | 0 | 0 | 965 | 1930 | 21 | 2335.3 | 0 | 0 | 0 | 0 |  |  | 0.96 | 1.92 |  |  | POL1_
12 | 162301415R00 | Vod.přemístění kmenů jehlič., D 30cm do 5000 m | kus | 3 | 404.5 | 1213.5 | 0 | 0 | 404.5 | 1213.5 | 21 | 1468.335 | 0 | 0 | 0 | 0 |  |  | 0.522 | 1.57 |  |  | POL1_
13 | 162301421R00 | Vodorovné přemístění pařezů D 30 cm do 5000 m | kus | 5 | 113 | 565 | 0 | 0 | 113 | 565 | 21 | 683.65 | 0 | 0 | 0 | 0 |  |  | 0.066 | 0.33 |  |  | POL1_
14 | 162301901R00 | Příplatek za dalších 5000m - větve listnaté D 30cm | kus | 3 | 6.8 | 20.4 | 0 | 0 | 6.8 | 20.4 | 21 | 24.684 | 0 | 0 | 0 | 0 |  |  | 0 | 0 |  |  | POL1_
15 | 162301902R00 | Příplatek za dalších 5000m - větve listnaté D 50cm | kus | 2 | 30.1 | 60.2 | 0 | 0 | 30.1 | 60.2 | 21 | 72.842 | 0 | 0 | 0 | 0 |  |  | 0 | 0 |  |  | POL1_
16 | 162301905R00 | Příplatek za dalších 5000m - větve jehlič. D 30cm | kus | 3 | 6.8 | 20.4 | 0 | 0 | 6.8 | 20.4 | 21 | 24.684 | 0 | 0 | 0 | 0 |  |  | 0 | 0 |  |  | POL1_
17 | 162301911R00 | Příplatek za dalších 5000m - kmeny listnaté D 30cm | kus | 3 | 14.8 | 44.4 | 0 | 0 | 14.8 | 44.4 | 21 | 53.724 | 0 | 0 | 0 | 0 |  |  | 0 | 0 |  |  | POL1_
18 | 162301912R00 | Příplatek za dalších 5000m - kmeny listnaté D 50cm | kus | 2 | 79.1 | 158.2 | 0 | 0 | 79.1 | 158.2 | 21 | 191.422 | 0 | 0 | 0 | 0 |  |  | 0 | 0 |  |  | POL1_
19 | 162301915R00 | Příplatek za dalších 5000m - kmeny jehlič. D 30cm | kus | 3 | 16.2 | 48.6 | 0 | 0 | 16.2 | 48.6 | 21 | 58.806 | 0 | 0 | 0 | 0 |  |  | 0 | 0 |  |  | POL1_
20 | 162301921R00 | Příplatek za dalších 5000m - pařezy D 30cm | kus | 5 | 21.8 | 109 | 0 | 0 | 21.8 | 109 | 21 | 131.89 | 0 | 0 | 0 | 0 |  |  | 0 | 0 |  |  | POL1_
21 | 162301922R00 | Příplatek za dalších 5000m - pařezy D 50cm | kus | 2 | 45 | 90 | 0 | 0 | 45 | 90 | 21 | 108.9 | 0 | 0 | 0 | 0 |  |  | 0 | 0 |  |  | POL1_
22 | 162301501R00 | Vodorovné přemístění křovin do 5000 m | m2 | 54 | 56.3 | 3040.2 | 0 | 0 | 56.3 | 3040.2 | 21 | 3678.642 | 0 | 0 | 0 | 0 |  |  | 0 | 0 |  |  | POL1_
23 | 174201201R00 | Zásyp jam po pařezech D 30 cm | kus | 5 | 78.8 | 394 | 0 | 0 | 78.8 | 394 | 21 | 476.74 | 0 | 0 | 0 | 0 |  |  | 0.349 | 1.75 |  |  | POL1_
24 | 174201202R00 | Zásyp jam po pařezech D 50 cm | kus | 2 | 167.5 | 335 | 0 | 0 | 167.5 | 335 | 21 | 405.35 | 0 | 0 | 0 | 0 |  |  | 0.742 | 1.48 |  |  | POL1_
25 | 183101121R00 | Hloubení jamek bez výměny půdy do 1 m3, svah 1:5 | kus | 6 | 791 | 4746 | 0 | 0 | 791 | 4746 | 21 | 5742.66 | 0 | 0 | 0 | 0 |  |  | 2.866 | 17.2 |  |  | POL1_
26 | 184102116R00 | Výsadba dřevin s balem D do 80 cm, v rovině | kus | 6 | 932 | 5592 | 4.43 | 26.58 | 927.57 | 5565.42 | 21 | 6766.32 | 0 | 0 | 0 | 0 |  |  | 3.092 | 18.55 |  |  | POL1_
27 | 184201112R00 | Výsadba stromu při výšce kmene do 2,5 m, v rovině | kus | 6 | 92.5 | 555 | 1.11 | 6.66 | 91.39 | 548.34 | 21 | 671.55 | 0 | 0 | 0 | 0 |  |  | 0.357 | 2.14 |  |  | POL1_
28 | 184401111R00 | Příprava dřevin k přesazení bal do 80 cm, v rovině | kus | 6 | 1979 | 11874 | 46.19 | 277.14 | 1932.81 | 11596.86 | 21 | 14367.54 | 0 | 0 | 0 | 0 |  |  | 8.288 | 49.73 |  |  | POL1_
29 | 184501111R00 | Zhotovení obalu kmene z juty, 1vrstva, v rovině | m2 | 3 | 52.7 | 158.1 | 23.62 | 70.86 | 29.08 | 87.24 | 21 | 191.301 | 0.00024 | 0 | 0 | 0 |  |  | 0.127 | 0.38 |  |  | POL1_
30 | 184502114R00 | Vyzvednutí dřeviny k přesaz.,bal do 80 cm, rovina | kus | 6 | 1971 | 11826 | 97.28 | 583.68 | 1873.72 | 11242.32 | 21 | 14309.46 | 0.00151 | 0.01 | 0 | 0 |  |  | 2.975 | 17.85 |  |  | POL1_
31 | 184801121R00 | Ošetřování vysazených dřevin soliterních, v rovině | kus | 6 | 55.6 | 333.6 | 0 | 0 | 55.6 | 333.6 | 21 | 403.656 | 0 | 0 | 0 | 0 |  |  | 0.239 | 1.43 |  |  | POL1_
32 | 184807111R00 | Ochrana stromu bedněním - zřízení | m2 | 18 | 389.5 | 7011 | 105.89 | 1906.02 | 283.61 | 5104.98 | 21 | 8483.31 | 0.0094 | 0.17 | 0 | 0 |  |  | 0.864 | 15.55 |  |  | POL1_
|  | Včetně řeziva. | [5 empty] | 0 | [14 empty] | POP | Včetně řeziva.
33 | 184807112R00 | Ochrana stromu bedněním - odstranění | m2 | 18 | 102 | 1836 | 0 | 0 | 102 | 1836 | 21 | 2221.56 | 0 | 0 | 0 | 0 |  |  | 0.371 | 6.68 |  |  | POL1_
|  | Včetně řeziva. | [5 empty] | 0 | [14 empty] | POP | Včetně řeziva.
34 | 184921094R00 | Mulčování rostlin tl. do 0,1 m, svah do 1:2 | m2 | 8.64 | 74.4 | 642.82 | 0 | 0 | 74.4 | 642.82 | 21 | 777.8122 | 0 | 0 | 0 | 0 |  |  | 0.324 | 2.8 |  |  | POL1_
35 | 185851111R00 | Dovoz vody pro zálivku rostlin do 6 km | m3 | 0.3 | 566 | 169.8 | 0 | 0 | 566 | 169.8 | 21 | 205.458 | 0 | 0 | 0 | 0 |  |  | 0.884 | 0.27 |  |  | POL1_
36 | 979080010 | Skládkovné - dřevní hmota | t | 13 | 386 | 5018 | 0 | 0 | 0 | 0 | 21 | 6071.78 | 0 | 0 | 0 | 0 |  |  | 0 | 0 |  |  | POL1_
37 | 10371500R | Substrát zahradnický B VL | m3 | 0.3 | 792 | 237.6 | 792 | 237.6 | 0 | 0 | 21 | 287.496 | 0.6 | 0.18 | 0 | 0 |  |  | 0 | 0 |  |  | POL3_
38 | 10391100R | Kůra mulčovací VL | m3 | 0.864 | 726 | 627.26 | 726 | 627.26 | 0 | 0 | 21 | 758.9846 | 0.6 | 0.52 | 0 | 0 |  |  | 0 | 0 |  |  | POL3_
39 | 10391505.AR | TerraCottem fyzikální půdní kondicionér po 20 kg | kg | 3.1 | 374 | 1159.4 | 374 | 1159.4 | 0 | 0 | 21 | 1402.874 | 0.001 | 0 | 0 | 0 |  |  | 0 | 0 |  |  | POL3_
40 | 28611221R | Trubka PVC-U drenážní flexibilní DN 65 mm | m | 9.3 | 17.1 | 159.03 | 17.1 | 159.03 | 0 | 0 | 21 | 192.4263 | 0.00022 | 0 | 0 | 0 |  |  | 0 | 0 |  |  | POL3_
41 | 60850016R | Kůl vyvazovací impregnovaný 250 x 8 cm | kus | 3.1 | 121.5 | 376.65 | 121.5 | 376.65 | 0 | 0 | 21 | 455.7465 | 0.007 | 0.02 | 0 | 0 |  |  | 0 | 0 |  |  | POL3_
42 | 673131291R | Rohož kokosová mulčovací Geomat K-J EKO 1,2x30 m, s jutovou síťovinou | m2 | 3.1 | 73.1 | 226.61 | 73.1 | 226.61 | 0 | 0 | 21 | 274.1981 | 0.00035 | 0 | 0 | 0 |  |  | 0 | 0 |  |  | POL3_
[21 empty] | 15 | 21
END

## Úsek D
Položkový rozpočet | [22 empty] | #TypZaznamu#
S: | 4/2017 | Stavba ABC | [20 empty] | STA
O: | 101 | Zpevněné plochy, TÚ - úsek D | [18 empty] | STA |  | OBJ
P.č. | Číslo položky | Název položky | MJ | množství | cena / MJ | Celkem | Dodávka | Dodávka celk. | Montáž | Montáž celk. | DPH | cena s DPH | hmotnost / MJ | hmotnost celk.(t) | dem. hmotnost / MJ | dem. hmotnost celk.(t) | Ceník | Cen. soustava | Nhod / MJ | Nhod celk.
Díl: | 1 | Zemní práce |  |  |  | 90341.16 |  | 0 |  | 90341.16 |  | 109312.8036 |  | 0 |  | 65.67 |  |  |  | 172.27 |  |  | DIL
1 | 113107530R00 | Odstranění podkladu pl. 50 m2,kam.drcené tl.30 cm | m2 | 45 | 425 | 19125 | 0 | 0 | 425 | 19125 | 21 | 23141.25 | 0 | 0 | 0.66 | 29.7 |  |  | 1.053 | 47.39 |  |  | POL1_
2 | 113108315R00 | Odstranění podkladu pl.do 50 m2, živice tl. 15 cm | m2 | 109 | 252 | 27468 | 0 | 0 | 252 | 27468 | 21 | 33236.28 | 0 | 0 | 0.33 | 35.97 |  |  | 0.625 | 68.13 |  |  | POL1_
3 | 122202201R00 | Odkopávky pro silnice v hor. 3 do 100 m3 | m3 | 97 | 138 | 13386 | 0 | 0 | 138 | 13386 | 21 | 16197.06 | 0 | 0 | 0 | 0 |  |  | 0.422 | 40.93 |  |  | POL1_
4 | 122202209R00 | Příplatek za lepivost - odkop. pro silnice v hor.3 | m3 | 97 | 29.1 | 2822.7 | 0 | 0 | 29.1 | 2822.7 | 21 | 3415.467 | 0 | 0 | 0 | 0 |  |  | 0.088 | 8.54 |  |  | POL1_
5 | 162701104R00 | Vodorovné přemístění výkopku z hor.1-4 do 9000 m | m3 | 97 | 236.5 | 22940.5 | 0 | 0 | 236.5 | 22940.5 | 21 | 27758.005 | 0 | 0 | 0 | 0 |  |  | 0.011 | 1.07 |  |  | POL1_
6 | 171201201R00 | Uložení sypaniny na skl.-sypanina na výšku přes 2m | m3 | 97 | 15 | 1455 | 0 | 0 | 15 | 1455 | 21 | 1760.55 | 0 | 0 | 0 | 0 |  |  | 0.009 | 0.87 |  |  | POL1_
7 | 181201102R00 | Úprava pláně v násypech v hor. 1-4, se zhutněním | m2 | 296.6 | 10.6 | 3143.96 | 0 | 0 | 10.6 | 3143.96 | 21 | 3804.1916 | 0 | 0 | 0 | 0 |  |  | 0.018 | 5.34 |  |  | POL1_
Díl: | 3 | Svislé a kompletní konstrukce |  |  |  | 22468 |  | 10826.46 |  | 11641.54 |  | 27186.28 |  | 15.27 |  | 0 |  |  |  | 45.1 |  |  | DIL
8 | 339928822R00 | Osazení sloupku se vzpěrou se zabetonováním | kus | 41 | 548 | 22468 | 264.06 | 10826.46 | 283.94 | 11641.54 | 21 | 27186.28 | 0.3725 | 15.27 | 0 | 0 |  |  | 1.1 | 45.1 |  |  | POL1_
Díl: | 5 | Komunikace |  |  |  | 239021.01 |  | 180530.14 |  | 58490.87 |  | 289215.4221 |  | 172.66 |  | 0 |  |  |  | 118.7 |  |  | DIL
9 | 564811111R00 | Podklad ze štěrkodrti po zhutnění tloušťky 5 cm | m2 | 44.6 | 54.8 | 2444.08 | 38.49 | 1716.65 | 16.31 | 727.43 | 21 | 2957.3368 | 0.11025 | 4.92 | 0 | 0 |  |  | 0.021 | 0.94 |  |  | POL1_
10 | 564851111R00 | Podklad ze štěrkodrti po zhutnění tloušťky 15 cm | m2 | 29.8 | 158.5 | 4723.3 | 136.8 | 4076.64 | 21.7 | 646.66 | 21 | 5715.193 | 0.33075 | 9.86 | 0 | 0 |  |  | 0.026 | 0.77 |  |  | POL1_
11 | 564861111R00 | Podklad ze štěrkodrti po zhutnění tloušťky 20 cm | m2 | 91.1 | 207.5 | 18903.25 | 182.27 | 16604.8 | 25.23 | 2298.45 | 21 | 22872.9325 | 0.441 | 40.18 | 0 | 0 |  |  | 0.029 | 2.64 |  |  | POL1_
12 | 564952111R00 | Podklad z mechanicky zpevněného kameniva tl. 15 cm | m2 | 29.8 | 210.5 | 6272.9 | 176.97 | 5273.71 | 33.53 | 999.19 | 21 | 7590.209 | 0.36834 | 10.98 | 0 | 0 |  |  | 0.033 | 0.98 |  |  | POL1_
13 | 565141111R00 | Podklad z obal kam.ACP 16+,ACP 22+,do 3 m,tl. 6 cm | m2 | 132.1 | 377.5 | 49867.75 | 303.14 | 40044.79 | 74.36 | 9822.96 | 21 | 60339.9775 | 0.15826 | 20.91 | 0 | 0 |  |  | 0.056 | 7.4 |  |  | POL1_
14 | 567122112R00 | Podklad z kameniva zpev.cementem KZC 1 tl.13 cm | m2 | 82 | 226.5 | 18573 | 196.19 | 16087.58 | 30.31 | 2485.42 | 21 | 22473.33 | 0.33206 | 27.23 | 0 | 0 |  |  | 0.025 | 2.05 |  |  | POL1_
15 | 573211112R00 | Postřik živičný spojovací z asfaltu 0,2 kg/m2 | m2 | 182.2 | 6.9 | 1257.18 | 6.12 | 1115.06 | 0.78 | 142.12 | 21 | 1521.1878 | 0.00031 | 0.06 | 0 | 0 |  |  | 0.002 | 0.36 |  |  | POL1_
16 | 577131111R00 | Beton asfalt. ACO 11+ obrusný, š. do 3 m, tl. 4 cm | m2 | 182.2 | 297 | 54113.4 | 238.23 | 43405.51 | 58.77 | 10707.89 | 21 | 65477.214 | 0.10373 | 18.9 | 0 | 0 |  |  | 0.064 | 11.66 |  |  | POL1_
17 | 596215020R00 | Kladení zámkové dlažby tl. 6 cm do drtě tl. 3 cm | m2 | 175.7 | 177 | 31098.9 | 29.58 | 5197.21 | 147.42 | 25901.69 | 21 | 37629.669 | 0.05545 | 9.74 | 0 | 0 |  |  | 0.442 | 77.66 |  |  | POL1_
18 | 596215041R00 | Kladení zámkové dlažby tl. 8 cm do drtě tl. 5 cm | m2 | 29.8 | 209 | 6228.2 | 49.3 | 1469.14 | 159.7 | 4759.06 | 21 | 7536.122 | 0.0928 | 2.77 | 0 | 0 |  |  | 0.478 | 14.24 |  |  | POL1_
19 | 59245020R | Dlažba zámková H-PROFIL 20x16,5x6 cm přírodní | m2 | 177.5 | 210.5 | 37363.75 | 210.5 | 37363.75 | 0 | 0 | 21 | 45210.1375 | 0.1296 | 23 | 0 | 0 |  |  | 0 | 0 |  |  | POL3_
20 | 59245035R | Dlažba zámková H-PROFIL 20x16,5x8 cm písková | m2 | 23.8 | 343.5 | 8175.3 | 343.5 | 8175.3 | 0 | 0 | 21 | 9892.113 | 0.1728 | 4.11 | 0 | 0 |  |  | 0 | 0 |  |  | POL3_
Díl: | 62 | Úpravy povrchů vnější |  |  |  | 1434.5 |  | 100.7 |  | 1333.8 |  | 1735.745 |  | 0 |  | 0 |  |  |  | 4.47 |  |  | DIL
21 | 627991025R00 | Těsnění spár, penetrace suspenzí SA nebo ALP | m | 95 | 15.1 | 1434.5 | 1.06 | 100.7 | 14.04 | 1333.8 | 21 | 1735.745 | 5e-05 | 0 | 0 | 0 |  |  | 0.047 | 4.47 |  |  | POL1_
Díl: | 91 | Doplňující práce na komunikaci |  |  |  | 185412.5 |  | 164386.32 |  | 21026.18 |  | 224349.125 |  | 61.92 |  | 0 |  |  |  | 64.34 |  |  | DIL
22 | 914001111R00 | Osazení sloupků dopr.značky vč. beton. základu | kus | 2 | 424 | 848 | 205.39 | 410.78 | 218.61 | 437.22 | 21 | 1026.08 | 0.25 | 0.5 | 0 | 0 |  |  | 0.818 | 1.64 |  |  | POL1_
23 | 914001125R00 | Osazení svislé dopr.značky na sloupek nebo konzolu | kus | 2 | 168.5 | 337 | 115.51 | 231.02 | 52.99 | 105.98 | 21 | 407.77 | 0 | 0 | 0 | 0 |  |  | 0.2 | 0.4 |  |  | POL1_
24 | 916261111R00 | Osazení obruby z kostek drobných, s boční opěrou | m | 91.1 | 115.5 | 10522.05 | 80.16 | 7302.58 | 35.34 | 3219.47 | 21 | 12731.6805 | 0.09971 | 9.08 | 0 | 0 |  |  | 0.119 | 10.84 |  |  | POL1_
25 | 916231001RT3 | Osazení obrub ploch pro tělovýchovu, vč. dodávky obrubníku Best PARKAN přírod.50x5x20cm | m | 91.1 | 188 | 17126.8 | 146.74 | 13368.01 | 41.26 | 3758.79 | 21 | 20723.428 | 0.11693 | 10.65 | 0 | 0 |  |  | 0.14 | 12.75 |  |  | POL1_
26 | 917461111R00 | Osaz. stoj. obrub. kam. s opěrou, lože z C 12/15 | m | 91.1 | 212 | 19313.2 | 123.01 | 11206.21 | 88.99 | 8106.99 | 21 | 23368.972 | 0.15674 | 14.28 | 0 | 0 |  |  | 0.29548 | 26.92 |  |  | POL1_
27 | 918101111R00 | Lože pod obrubníky nebo obruby dlažeb z C 12/15 | m3 | 4.55 | 2360 | 10738 | 1979.62 | 9007.27 | 380.38 | 1730.73 | 21 | 12992.98 | 2.525 | 11.49 | 0 | 0 |  |  | 1.442 | 6.56 |  |  | POL1_
28 | 919735113R00 | Řezání stávajícího živičného krytu tl. 10 - 15 cm | m | 95 | 105.5 | 10022.5 | 66.9 | 6355.5 | 38.6 | 3667 | 21 | 12127.225 | 0 | 0 | 0 | 0 |  |  | 0.055 | 5.23 |  |  | POL1_
29 | 31316336R | Pletivo 4 hr nezaplet 50,0/2,24/1,60 m ČSN 15 3152 | m2 | 80 | 70.5 | 5640 | 70.5 | 5640 | 0 | 0 | 21 | 6824.4 | 0.00124 | 0.1 | 0 | 0 |  |  | 0 | 0 |  |  | POL3_
30 | 40445258R | Značka dopr.infor. IS12 -IS14 1000x500 pozink.tř.1 | kus | 2 | 887 | 1774 | 887 | 1774 | 0 | 0 | 21 | 2146.54 | 0.007 | 0.01 | 0 | 0 |  |  | 0 | 0 |  |  | POL3_
31 | 404459504R | Sloupek Fe pr.60 pozinkovaný, l= 3500 mm | kus | 2 | 418 | 836 | 418 | 836 | 0 | 0 | 21 | 1011.56 | 0 | 0 | 0 | 0 |  |  | 0 | 0 |  |  | POL3_
32 | 55342305R | Sloupek plotový průběžný zákl náť 2500/38x1,5 mm | kus | 31 | 175.5 | 5440.5 | 175.5 | 5440.5 | 0 | 0 | 21 | 6583.005 | 0.0035 | 0.11 | 0 | 0 |  |  | 0 | 0 |  |  | POL3_
33 | 55342653R | Brána ocelová h = 1600 mm š = 3600 mm, 2 sloupky, čtyřhranné pletivo, FAB | kus | 1 | 6200 | 6200 | 6200 | 6200 | 0 | 0 | 21 | 7502 | 0.068 | 0.07 | 0 | 0 |  |  | 0 | 0 |  |  | POL3_
34 | 553462042R | Vzpěra UNIVERS d 38 mm, výška 200 cm, pozinkovaná ocel + PVC, 1 ks hlava | kus | 10 | 491 | 4910 | 491 | 4910 | 0 | 0 | 21 | 5941.1 | 0.0046 | 0.05 | 0 | 0 |  |  | 0 | 0 |  |  | POL3_
35 | 58380129R | Kostka dlažební drobná 10/12 štípaná Itř. 1t=4,0m2 | t | 3.03 | 3215 | 9741.45 | 3215 | 9741.45 | 0 | 0 | 21 | 11787.1545 | 1 | 3.03 | 0 | 0 |  |  | 0 | 0 |  |  | POL3_
36 | 58380373R | Obrubník kamenný přímý OP6 15x25 cm | m | 93 | 777 | 72261 | 777 | 72261 | 0 | 0 | 21 | 87435.81 | 0.104 | 9.67 | 0 | 0 |  |  | 0 | 0 |  |  | POL3_
37 | 59217512R | Obrubník Best PARKAN I přírodní 50x5x20 cm | kus | 186 | 35.7 | 6640.2 | 35.7 | 6640.2 | 0 | 0 | 21 | 8034.642 | 0.011 | 2.05 | 0 | 0 |  |  | 0 | 0 |  |  | POL3_
38 | 59245037R | Dlažba zámková H-PROFIL SLP 20x16,5x6 cm červená, dlažba pro nevidomé | m2 | 6.3 | 486 | 3061.8 | 486 | 3061.8 | 0 | 0 | 21 | 3704.778 | 0.1315 | 0.83 | 0 | 0 |  |  | 0 | 0 |  |  | POL3_
Díl: | 96 | Bourání konstrukcí |  |  |  | 7130 |  | 0 |  | 7130 |  | 8627.3 |  | 0 |  | 2.54 |  |  |  | 1.18 |  |  | DIL
39 | 966006132R00 | Odstranění doprav.značek se sloupky, s bet.patkami | kus | 2 | 230 | 460 | 0 | 0 | 230 | 460 | 21 | 556.6 | 0 | 0 | 0.082 | 0.16 |  |  | 0.588 | 1.18 |  |  | POL1_
40 | 966006132R00 | Odstranění doprav.značek se sloupky, s bet.patkami | kus | 29 | 230 | 6670 | 0 | 0 | 230 | 6670 | 21 | 8070.7 | 0 | 0 | 0.082 | 2.38 |  |  | 0 | 0 |  |  | POL1_
Díl: | 97 | Prorážení otvorů |  |  |  | 49863.12 |  | 0 |  | 49863.12 |  | 60334.3752 |  | 0 |  | 0 |  |  |  | 23.74 |  |  | DIL
41 | 979082319R00 | Příplatek k vodor.dopravě po suchu, dalších 1000 m | t | 145.6 | 88.7 | 12914.72 | 0 | 0 | 88.7 | 12914.72 | 21 | 15626.8112 | 0 | 0 | 0 | 0 |  |  | 0 | 0 |  |  | POL1_
42 | 979082113R00 | Vodorovná doprava suti po suchu do 1000 m | t | 18.2 | 315.5 | 5742.1 | 0 | 0 | 315.5 | 5742.1 | 21 | 6947.941 | 0 | 0 | 0 | 0 |  |  | 0.003 | 0.05 |  |  | POL1_
43 | 979082219R00 | Příplatek za dopravu suti po suchu za další 1 km | t | 585.5 | 10.8 | 6323.4 | 0 | 0 | 10.8 | 6323.4 | 21 | 7651.314 | 0 | 0 | 0 | 0 |  |  | 0 | 0 |  |  | POL1_
44 | 979084213R00 | Vodorovná doprava vybour. hmot po suchu do 1 km | t | 34.44 | 587 | 20216.28 | 0 | 0 | 587 | 20216.28 | 21 | 24461.6988 | 0 | 0 | 0 | 0 |  |  | 0.688 | 23.69 |  |  | POL1_
45 | 979990112R00 | Poplatek za skládku suti - obalované kam. - asfalt | t | 34.44 | 135.5 | 4666.62 | 0 | 0 | 135.5 | 4666.62 | 21 | 5646.6102 | 0 | 0 | 0 | 0 |  |  | 0 | 0 |  |  | POL1_
Díl: | 762 | Konstrukce tesařské |  |  |  | 3909.8 |  | 0 |  | 3909.8 |  | 4730.858 |  | 0 |  | 1.47 |  |  |  | 15.57 |  |  | DIL
46 | 762963830R00 | Demontáž oplocení ze sítě bez příčníků, dř.sloupky | m | 86.5 | 45.2 | 3909.8 | 0 | 0 | 45.2 | 3909.8 | 21 | 4730.858 | 0 | 0 | 0.017 | 1.47 |  |  | 0.18 | 15.57 |  |  | POL1_
Díl: | 767 | Konstrukce zámečnické |  |  |  | 13784 |  | 0 |  | 13784 |  | 16678.64 |  | 0 |  | 0.29 |  |  |  | 44.17 |  |  | DIL
47 | 767911130R00 | Montáž oplocení z pletiva v.do 2,0 m,napínací drát | m | 80 | 85 | 6800 | 0 | 0 | 85 | 6800 | 21 | 8228 | 0 | 0 | 0 | 0 |  |  | 0.3 | 24 |  |  | POL1_
48 | 767920260R00 | Montáž vrat na ocelové sloupky, plochy do 15 m2 | kus | 2 | 3160 | 6320 | 0 | 0 | 3160 | 6320 | 21 | 7647.2 | 0 | 0 | 0 | 0 |  |  | 9.16 | 18.32 |  |  | POL1_
49 | 767920840R00 | Demontáž vrat k oplocení plochy do 10 m2 | kus | 1 | 664 | 664 | 0 | 0 | 664 | 664 | 21 | 803.44 | 0 | 0 | 0.285 | 0.29 |  |  | 1.848 | 1.85 |  |  | POL1_
[21 empty] | 15 | 21
END

## Úsek C+E
Položkový rozpočet | [22 empty] | #TypZaznamu#
S: | 5/2016 | Tachov-Oldřichov | [20 empty] | STA
O: | 102 | Zpevněné plochy, TÚ - úsek C + E | [18 empty] | STA |  | OBJ
P.č. | Číslo položky | Název položky | MJ | množství | cena / MJ | Celkem | Dodávka | Dodávka celk. | Montáž | Montáž celk. | DPH | cena s DPH | hmotnost / MJ | hmotnost celk.(t) | dem. hmotnost / MJ | dem. hmotnost celk.(t) | Ceník | Cen. soustava | Nhod / MJ | Nhod celk.
Díl: | 1 | Zemní práce |  |  |  | 488514.89 |  | 103.21 |  | 488411.68 |  | 591103.0169 |  | 0 |  | 235.21 |  |  |  | 908.15 |  |  | DIL
1 | 113106121R00 | Rozebrání dlažeb z betonových dlaždic na sucho | m2 | 7.2 | 38.6 | 277.92 | 0 | 0 | 38.6 | 277.92 | 21 | 336.2832 | 0 | 0 | 0.138 | 0.99 |  |  | 0.16 | 1.15 |  |  | POL1_
2 | 113107530R00 | Odstranění podkladu pl. 50 m2,kam.drcené tl.30 cm | m2 | 168.5 | 425 | 71612.5 | 0 | 0 | 425 | 71612.5 | 21 | 86651.125 | 0 | 0 | 0.66 | 111.21 |  |  | 1.053 | 177.43 |  |  | POL1_
3 | 113108310R00 | Odstranění podkladu pl.do 50 m2, živice tl. 10 cm | m2 | 11.6 | 151.5 | 1757.4 | 0 | 0 | 151.5 | 1757.4 | 21 | 2126.454 | 0 | 0 | 0.22 | 2.55 |  |  | 0.375 | 4.35 |  |  | POL1_
4 | 113108315R00 | Odstranění podkladu pl.do 50 m2, živice tl. 15 cm | m2 | 345.8 | 252 | 87141.6 | 0 | 0 | 252 | 87141.6 | 21 | 105441.336 | 0 | 0 | 0.33 | 114.11 |  |  | 0.625 | 216.13 |  |  | POL1_
5 | 113202111R00 | Vytrhání obrub z krajníků nebo obrubníků stojatých | m | 24.4 | 54.8 | 1337.12 | 0 | 0 | 54.8 | 1337.12 | 21 | 1617.9152 | 0 | 0 | 0.145 | 3.54 |  |  | 0.133 | 3.25 |  |  | POL1_
6 | 113203111R00 | Vytrhání obrub z dlažebních kostek | m | 24.4 | 60.5 | 1476.2 | 0 | 0 | 60.5 | 1476.2 | 21 | 1786.202 | 0 | 0 | 0.115 | 2.81 |  |  | 0.147 | 3.59 |  |  | POL1_
7 | 122202202R00 | Odkopávky pro silnice v hor. 3 do 1000 m3 | m3 | 417.5 | 83.3 | 34777.75 | 0 | 0 | 83.3 | 34777.75 | 21 | 42081.0775 | 0 | 0 | 0 | 0 |  |  | 0.223 | 93.1 |  |  | POL1_
8 | 122202209R00 | Příplatek za lepivost - odkop. pro silnice v hor.3 | m3 | 417 | 29.1 | 12134.7 | 0 | 0 | 29.1 | 12134.7 | 21 | 14682.987 | 0 | 0 | 0 | 0 |  |  | 0.088 | 36.7 |  |  | POL1_
9 | 132301111R00 | Hloubení rýh š.do 60 cm v hor.4 do 100 m3,STROJNĚ | m3 | 16.2 | 394 | 6382.8 | 0 | 0 | 394 | 6382.8 | 21 | 7723.188 | 0 | 0 | 0 | 0 |  |  | 0.39 | 6.32 |  |  | POL1_
10 | 132301119R00 | Příplatek za lepivost - hloubení rýh 60 cm v hor.4 | m3 | 16.2 | 279 | 4519.8 | 0 | 0 | 279 | 4519.8 | 21 | 5468.958 | 0 | 0 | 0 | 0 |  |  | 1.0036 | 16.26 |  |  | POL1_
11 | 162701104R00 | Vodorovné přemístění výkopku z hor.1-4 do 9000 m | m3 | 433.7 | 236.5 | 102570.05 | 0 | 0 | 236.5 | 102570.05 | 21 | 124109.7605 | 0 | 0 | 0 | 0 |  |  | 0.011 | 4.77 |  |  | POL1_
12 | 162701105R00 | Vodorovné přemístění výkopku z hor.1-4 do 10000 m | m3 | 122.1 | 253.5 | 30952.35 | 0 | 0 | 253.5 | 30952.35 | 21 | 37452.3435 | 0 | 0 | 0 | 0 |  |  | 0.011 | 1.34 |  |  | POL1_
13 | 162701109R00 | Příplatek k vod. přemístění hor.1-4 za další 1 km | m3 | 610.5 | 20 | 12210 | 0 | 0 | 20 | 12210 | 21 | 14774.1 | 0 | 0 | 0 | 0 |  |  | 0 | 0 |  |  | POL1_
14 | 167101101R00 | Nakládání výkopku z hor.1-4 v množství do 100 m3 | m3 | 122.1 | 170 | 20757 | 0 | 0 | 170 | 20757 | 21 | 25115.97 | 0 | 0 | 0 | 0 |  |  | 0.652 | 79.61 |  |  | POL1_
15 | 167101103R00 | Přeložení nebo složení výkopku z hor.1-4 | m3 | 122.1 | 109.5 | 13369.95 | 0 | 0 | 109.5 | 13369.95 | 21 | 16177.6395 | 0 | 0 | 0 | 0 |  |  | 0.484 | 59.1 |  |  | POL1_
16 | 171201201R00 | Uložení sypaniny na skl.-sypanina na výšku přes 2m | m3 | 133.7 | 15 | 2005.5 | 0 | 0 | 15 | 2005.5 | 21 | 2426.655 | 0 | 0 | 0 | 0 |  |  | 0.009 | 1.2 |  |  | POL1_
17 | 180402112R00 | Založení trávníku parkového výsevem svah do 1:2 | m2 | 67.9 | 22.9 | 1554.91 | 1.52 | 103.21 | 21.38 | 1451.7 | 21 | 1881.4411 | 0 | 0 | 0 | 0 |  |  | 0.097 | 6.59 |  |  | POL1_
18 | 181101101R00 | Úprava pláně v zářezech v hor. 1-4, bez zhutnění | m2 | 1153.4 | 5.1 | 5882.34 | 0 | 0 | 5.1 | 5882.34 | 21 | 7117.6314 | 0 | 0 | 0 | 0 |  |  | 0.013 | 14.99 |  |  | POL1_
19 | 181101102R00 | Úprava pláně v zářezech v hor. 1-4, se zhutněním | m2 | 596.9 | 10.6 | 6327.14 | 0 | 0 | 10.6 | 6327.14 | 21 | 7655.8394 | 0 | 0 | 0 | 0 |  |  | 0.018 | 10.74 |  |  | POL1_
20 | 181301101R00 | Rozprostření ornice, rovina, tl. do 10 cm do 500m2 | m2 | 1153.4 | 29.4 | 33909.96 | 0 | 0 | 29.4 | 33909.96 | 21 | 41031.0516 | 0 | 0 | 0 | 0 |  |  | 0.13 | 149.94 |  |  | POL1_
21 | 182101101R00 | Svahování v zářezech v hor. 1 - 4 | m2 | 67.9 | 43.1 | 2926.49 | 0 | 0 | 43.1 | 2926.49 | 21 | 3541.0529 | 0 | 0 | 0 | 0 |  |  | 0.128 | 8.69 |  |  | POL1_
22 | 182301121R00 | Rozprostření ornice, svah, tl. do 10 cm, do 500 m2 | m2 | 67.9 | 42.9 | 2912.91 | 0 | 0 | 42.9 | 2912.91 | 21 | 3524.6211 | 0 | 0 | 0 | 0 |  |  | 0.19 | 12.9 |  |  | POL1_
23 | 181411131 | Založení parkového trávníku výsevem plochy do 1000 m2 v rovině a ve svahu do 1:5 | m2 | 1153.4 | 27.5 | 31718.5 | 0 | 0 | 27.5 | 31718.5 | 21 | 38379.385 | 0 | 0 | 0 | 0 |  |  | 0 | 0 |  |  | POL1_
Díl: | 2 | Základy a zvláštní zakládání |  |  |  | 294375.72 |  | 280221.9 |  | 14153.82 |  | 356194.6212 |  | 73.48 |  | 0 |  |  |  | 19.28 |  |  | DIL
24 | 212752113R00 | Trativody z drenážních trubek, lože, DN 160 mm | m | 81 | 265.5 | 21505.5 | 210.52 | 17052.12 | 54.98 | 4453.38 | 21 | 26021.655 | 0.24385 | 19.75 | 0 | 0 |  |  | 0.238 | 19.28 |  |  | POL1_
25 | 564000001 | Penetrace a zalití styčné spáry | m | 211.8 | 45.8 | 9700.44 | 0 | 0 | 45.8 | 9700.44 | 21 | 11737.5324 | 0 | 0 | 0 | 0 |  |  | 0 | 0 |  |  | POL1_
26 | 40445402 | Znac dopr reflexní B24b | ks | 1 | 877.5 | 877.5 | 877.5 | 877.5 | 0 | 0 | 21 | 1061.775 | 0 | 0 | 0 | 0 |  |  | 0 | 0 |  |  | POL3_
27 | 40445403 | Znac dopr reflexní IP4b | ks | 1 | 592.1 | 592.1 | 592.1 | 592.1 | 0 | 0 | 21 | 716.441 | 0 | 0 | 0 | 0 |  |  | 0 | 0 |  |  | POL3_
28 | 40445403 | Znac dopr reflexní IP4b | ks | 1 | 592.1 | 592.1 | 592.1 | 592.1 | 0 | 0 | 21 | 716.441 | 0 | 0 | 0 | 0 |  |  | 0 | 0 |  |  | POL3_
29 | 40445404 | Znac dopr reflexní P2 | ks | 1 | 592.1 | 592.1 | 592.1 | 592.1 | 0 | 0 | 21 | 716.441 | 0 | 0 | 0 | 0 |  |  | 0 | 0 |  |  | POL3_
30 | 40445405 | Znac dopr reflexní P4 | ks | 1 | 744.7 | 744.7 | 744.7 | 744.7 | 0 | 0 | 21 | 901.087 | 0 | 0 | 0 | 0 |  |  | 0 | 0 |  |  | POL3_
31 | 40445406 | Znac dopr reflexní B2 | ks | 1 | 877.5 | 877.5 | 877.5 | 877.5 | 0 | 0 | 21 | 1061.775 | 0 | 0 | 0 | 0 |  |  | 0 | 0 |  |  | POL3_
32 | 40445407 | Znac dopr reflexní IJ 4c | ks | 1 | 686.7 | 686.7 | 686.7 | 686.7 | 0 | 0 | 21 | 830.907 | 0 | 0 | 0 | 0 |  |  | 0 | 0 |  |  | POL3_
33 | 58380129R | Kostka dlažební drobná 10/12 štípaná IItř. 1t=4,0m2 | t | 7.21 | 3215 | 23180.15 | 3215 | 23180.15 | 0 | 0 | 21 | 28047.9815 | 1 | 7.21 | 0 | 0 |  |  | 0 | 0 |  |  | POL3_
34 | 58380373R | Obrubník kamenný přímý OP6 15x25 cm | m | 191.8 | 777 | 149028.6 | 777 | 149028.6 | 0 | 0 | 21 | 180324.606 | 0.104 | 19.95 | 0 | 0 |  |  | 0 | 0 |  |  | POL3_
35 | 583804360 | Obrubník kamenný obloukový , žula, r=1m, OP6 15x25 | m | 2.8 | 1164.8 | 3261.44 | 1164.8 | 3261.44 | 0 | 0 | 21 | 3946.3424 | 0 | 0 | 0 | 0 |  |  | 0 | 0 |  |  | POL3_
36 | 583804380 | Obrubník kamenný obloukový , žula, r=3m, OP6 15x25 | m | 7.8 | 1164.8 | 9085.44 | 1164.8 | 9085.44 | 0 | 0 | 21 | 10993.3824 | 0 | 0 | 0 | 0 |  |  | 0 | 0 |  |  | POL3_
37 | 583804460 | Obrubník kamenný obloukový , žula, r=5m, OP6 15x25 | m | 9.6 | 1035.3 | 9938.88 | 1035.3 | 9938.88 | 0 | 0 | 21 | 12026.0448 | 0 | 0 | 0 | 0 |  |  | 0 | 0 |  |  | POL3_
38 | 583804480 | Obrubník kamenný obloukový , žula, r=6 m, OP6 15x25 (rozebrané, očištěné obruby se použijí) | m | 10.9 | 1035.3 | 11284.77 | 1035.3 | 11284.77 | 0 | 0 | 21 | 13654.5717 | 0 | 0 | 0 | 0 |  |  | 0 | 0 |  |  | POL3_
39 | 59217512R | Obrubník Best PARKAN I přírodní 50x5x20 cm | kus | 339 | 35.7 | 12102.3 | 35.7 | 12102.3 | 0 | 0 | 21 | 14643.783 | 0.011 | 3.73 | 0 | 0 |  |  | 0 | 0 |  |  | POL3_
40 | 59245020R | Dlažba zámková H-PROFIL 20x16,5x6 cm přírodní | m2 | 161 | 210.5 | 33890.5 | 210.5 | 33890.5 | 0 | 0 | 21 | 41007.505 | 0.1296 | 20.87 | 0 | 0 |  |  | 0 | 0 |  |  | POL3_
41 | 59245036R | Dlažba zámková H-PROFIL SLP 20x16,5x6 cm přírodní, dlažba pro nevidomé | m2 | 15 | 429 | 6435 | 429 | 6435 | 0 | 0 | 21 | 7786.35 | 0.1315 | 1.97 | 0 | 0 |  |  | 0 | 0 |  |  | POL3_
Díl: | 5 | Komunikace |  |  |  | 625673.16 |  | 479442.93 |  | 146230.23 |  | 757064.5115 |  | 531.66 |  | 0 |  |  |  | 92.44 |  |  | DIL
42 | 564851111R00 | Podklad ze štěrkodrti po zhutnění tloušťky 15 cm | m2 | 181.7 | 158.5 | 28799.45 | 136.09 | 24727.55 | 22.41 | 4071.9 | 21 | 34847.3345 | 0.33075 | 60.1 | 0 | 0 |  |  | 0.026 | 4.72 |  |  | POL1_
43 | 564861111R00 | Podklad ze štěrkodrti po zhutnění tloušťky 20 cm | m2 | 390.6 | 207.5 | 81049.5 | 181.46 | 70878.28 | 26.04 | 10171.22 | 21 | 98069.895 | 0.441 | 172.25 | 0 | 0 |  |  | 0.029 | 11.33 |  |  | POL1_
44 | 564871111R00 | Podklad ze štěrkodrti po zhutnění tloušťky 25 cm | m2 | 36 | 255 | 9180 | 226.8 | 8164.8 | 28.2 | 1015.2 | 21 | 11107.8 | 0.55125 | 19.85 | 0 | 0 |  |  | 0.027 | 0.97 |  |  | POL1_
45 | 565141111R00 | Podklad z obal kam.ACP 16+,ACP 22+,do 3 m,tl. 6 cm | m2 | 465.8 | 377.5 | 175839.5 | 300.88 | 140149.9 | 76.62 | 35689.6 | 21 | 212765.795 | 0.15826 | 73.72 | 0 | 0 |  |  | 0.056 | 26.08 |  |  | POL1_
46 | 567122112R00 | Podklad z kameniva zpev.cementem KZC 1 tl.13 cm | m2 | 356 | 226.5 | 80634 | 195.16 | 69476.96 | 31.34 | 11157.04 | 21 | 97567.14 | 0.33206 | 118.21 | 0 | 0 |  |  | 0.025 | 8.9 |  |  | POL1_
47 | 567122114R00 | Podklad z kameniva zpev.cementem KZC 1 tl.15 cm | m2 | 36 | 257 | 9252 | 224.93 | 8097.48 | 32.07 | 1154.52 | 21 | 11194.92 | 0.38314 | 13.79 | 0 | 0 |  |  | 0.026 | 0.94 |  |  | POL1_
48 | 573211111R00 | Postřik živičný spojovací z asfaltu 0,5-0,7 kg/m2 | m2 | 555.5 | 12.8 | 7110.4 | 12 | 6666 | 0.8 | 444.4 | 21 | 8603.584 | 0.00061 | 0.34 | 0 | 0 |  |  | 0.002 | 1.11 |  |  | POL1_
49 | 577131111R00 | Beton asfalt. ACO 11+ obrusný, š. do 3 m, tl. 4 cm | m2 | 555.5 | 297 | 164983.5 | 236.51 | 131381.31 | 60.49 | 33602.2 | 21 | 199630.035 | 0.10373 | 57.62 | 0 | 0 |  |  | 0.064 | 35.55 |  |  | POL1_
50 | 581131115R00 | Kryt cementobeton. komunikací skup.3 a 4 tl. 20 cm | m2 | 33 | 632 | 20856 | 603.05 | 19900.65 | 28.95 | 955.35 | 21 | 25235.76 | 0.4782 | 15.78 | 0 | 0 |  |  | 0.086 | 2.84 |  |  | POL1_
51 | 596211110 | Kladení zámkové dlažby komunikací pro pěší tl 60 mm skupiny A pl do 50 m2 | m2 | 181.7 | 264 | 47968.8 | 0 | 0 | 264 | 47968.8 | 21 | 58042.248 | 0 | 0 | 0 | 0 |  |  | 0 | 0 |  |  | POL1_
Díl: | 8 | Trubní vedení |  |  |  | 7070 |  | 5763.83 |  | 1306.17 |  | 8554.7 |  | 3.06 |  | 0 |  |  |  | 5.02 |  |  | DIL
52 | 895941311RT2 | Zřízení vpusti uliční z dílců typ UVB - 50, včetně dodávky dílců pro uliční vpusti TBV | kus | 1 | 7070 | 7070 | 5763.83 | 5763.83 | 1306.17 | 1306.17 | 21 | 8554.7 | 3.0597 | 3.06 | 0 | 0 |  |  | 5.024 | 5.02 |  |  | POL1_
Díl: | 91 | Doplňující práce na komunikaci |  |  |  | 202077.49 |  | 82266.25 |  | 119811.24 |  | 244513.7508 |  | 84.6 |  | 0 |  |  |  | 109.59 |  |  | DIL
53 | 914001111R00 | Osazení sloupků dopr.značky vč. beton. základu | kus | 9 | 424 | 3816 | 201.58 | 1814.22 | 222.42 | 2001.78 | 21 | 4617.36 | 0.25 | 2.25 | 0 | 0 |  |  | 0.818 | 7.36 |  |  | POL1_
54 | 914001125R00 | Osazení svislé dopr.značky na sloupek nebo konzolu | kus | 7 | 168.5 | 1179.5 | 114.12 | 798.84 | 54.38 | 380.66 | 21 | 1427.195 | 0 | 0 | 0 | 0 |  |  | 0.2 | 1.4 |  |  | POL1_
55 | 915721121R00 | Vodorovné značení stopčar,zeber atd.plastem,nehluč | m2 | 5.5 | 397.5 | 2186.25 | 208.65 | 1147.58 | 188.85 | 1038.68 | 21 | 2645.3625 | 0.0037 | 0.02 | 0 | 0 |  |  | 0.361 | 1.99 |  |  | POL1_
56 | 915791112R00 | Předznačení pro značení stopčáry, zebry, nápisů | m2 | 5.5 | 34.2 | 188.1 | 0.24 | 1.32 | 33.96 | 186.78 | 21 | 227.601 | 0 | 0 | 0 | 0 |  |  | 0.125 | 0.69 |  |  | POL1_
57 | 915791112R00 | Předznačení pro značení stopčáry, zebry, nápisů | m2 | 47.5 | 34.2 | 1624.5 | 0.24 | 11.4 | 33.96 | 1613.1 | 21 | 1965.645 | 0 | 0 | 0 | 0 |  |  | 0.125 | 5.94 |  |  | POL1_
58 | 916261111R00 | Osazení obruby z kostek drobných, s boční opěrou | m | 243 | 115.5 | 28066.5 | 79.23 | 19252.89 | 36.27 | 8813.61 | 21 | 33960.465 | 0.09971 | 24.23 | 0 | 0 |  |  | 0.119 | 28.92 |  |  | POL1_
59 | 916561111R00 | Osazení záhon.obrubníků do lože z C 12/15 s opěrou | m | 243.2 | 130.5 | 31737.6 | 87.44 | 21265.41 | 43.06 | 10472.19 | 21 | 38402.496 | 0.11221 | 27.29 | 0 | 0 |  |  | 0.14 | 34.05 |  |  | POL1_
60 | 918101111R00 | Lože pod obrubníky nebo obruby dlažeb z C 12/15 | m3 | 12.2 | 2360 | 28792 | 1967.91 | 24008.5 | 392.09 | 4783.5 | 21 | 34838.32 | 2.525 | 30.81 | 0 | 0 |  |  | 1.442 | 17.59 |  |  | POL1_
61 | 919735113R00 | Řezání stávajícího živičného krytu tl. 10 - 15 cm | m | 211.8 | 105.5 | 22344.9 | 65.94 | 13966.09 | 39.56 | 8378.81 | 21 | 27037.329 | 0 | 0 | 0 | 0 |  |  | 0.055 | 11.65 |  |  | POL1_
62 | 915211115 | Vodorovné dopravní značení žlutým plastem dělící čáry souvislé šířky 125 mm (V 11a, V 12c) | m2 | 47.5 | 124.7 | 5923.25 | 0 | 0 | 124.7 | 5923.25 | 21 | 7167.1325 | 0 | 0 | 0 | 0 |  |  | 0 | 0 |  |  | POL1_
63 | 916241213 | Osazení obrubníku kamenného stojatého s boční opěrou do lože z cem potěru | m | 243.2 | 313.4 | 76218.88 | 0 | 0 | 313.4 | 76218.88 | 21 | 92224.8448 | 0 | 0 | 0 | 0 |  |  | 0 | 0 |  |  | POL1_
Díl: | 96 | Bourání konstrukcí |  |  |  | 460 |  | 0 |  | 460 |  | 556.6 |  | 0 |  | 0.16 |  |  |  | 1.18 |  |  | DIL
64 | 966006132R00 | Odstranění doprav.značek se sloupky, s bet.patkami | kus | 2 | 230 | 460 | 0 | 0 | 230 | 460 | 21 | 556.6 | 0 | 0 | 0.082 | 0.16 |  |  | 0.588 | 1.18 |  |  | POL1_
Díl: | 97 | Prorážení otvorů |  |  |  | 307243.58 |  | 188285.5 |  | 118958.08 |  | 371764.7318 |  | 203.95 |  | 0 |  |  |  | 15.35 |  |  | DIL
65 | 979054441R00 | Očištění vybour. dlaždic s výplní kamen. těženým | m2 | 7.2 | 30.4 | 218.88 | 0 | 0 | 30.4 | 218.88 | 21 | 264.8448 | 0 | 0 | 0 | 0 |  |  | 0.115 | 0.83 |  |  | POL1_
66 | 979071122R00 | Očištění vybour.kostek drobných s výplní MC/živicí | m2 | 2.9 | 60.3 | 174.87 | 0 | 0 | 60.3 | 174.87 | 21 | 211.5927 | 0 | 0 | 0 | 0 |  |  | 0.25 | 0.73 |  |  | POL1_
67 | 979082313R00 | Vodorovná doprava suti a hmot po suchu do 1000 m | t | 111.4 | 91.6 | 10204.24 | 0 | 0 | 91.6 | 10204.24 | 21 | 12347.1304 | 0 | 0 | 0 | 0 |  |  | 0 | 0 |  |  | POL1_
|  | Včetně: | [20 empty] | POP | Včetně:
|  | - při vodorovné dopravě po suchu : přepravy za ztížených provozních podmínek, | [20 empty] | POP | - při vodorovné dopravě po suchu : přepravy za ztížených provozních podmínek,
|  | - při vodorovné dopravě po vodě : vyložení na hromady na suchu nebo na přeložení na dopravní prostředek na suchu do 15 m vodorovně a současně do 4 m svisle, | [20 empty] | POP | - při vodorovné dopravě po vodě : vyložení na hromady na suchu nebo na přeložení na dopravní prostředek na suchu do 15 m vodorovně a současně do 4 m svisle,
|  | - při nakládání nebo překládání : dopravy do 15 m vodorovně a současně do 4 m svisle. | [20 empty] | POP | - při nakládání nebo překládání : dopravy do 15 m vodorovně a současně do 4 m svisle.
68 | 979082113R00 | Vodorovná doprava suti po suchu do 1000 m | t | 67.4 | 315.5 | 21264.7 | 0 | 0 | 315.5 | 21264.7 | 21 | 25730.287 | 0 | 0 | 0 | 0 |  |  | 0.003 | 0.2 |  |  | POL1_
69 | 979082219R00 | Příplatek za dopravu suti po suchu za další 1 km | t | 539.2 | 10.8 | 5823.36 | 0 | 0 | 10.8 | 5823.36 | 21 | 7046.2656 | 0 | 0 | 0 | 0 |  |  | 0 | 0 |  |  | POL1_
70 | 979082219R00 | Příplatek za dopravu suti po suchu za další 1 km | t | 1893.8 | 10.8 | 20453.04 | 0 | 0 | 10.8 | 20453.04 | 21 | 24748.1784 | 0 | 0 | 0 | 0 |  |  | 0 | 0 |  |  | POL1_
71 | 998222011R00 | Přesun hmot, pozemní komunikace, kryt z kameniva | t | 679.41 | 67.3 | 45724.29 | 0 | 0 | 67.3 | 45724.29 | 21 | 55326.3909 | 0 | 0 | 0 | 0 |  |  | 0.02 | 13.59 |  |  | POL1_
72 | 979990112R00 | Poplatek za skládku suti - obalované kam. - asfalt | t | 111.4 | 135.5 | 15094.7 | 0 | 0 | 135.5 | 15094.7 | 21 | 18264.587 | 0 | 0 | 0 | 0 |  |  | 0 | 0 |  |  | POL1_
73 | 00572400R | Směs travní parková I. běžná zátěž PROFI | kg | 44.9 | 105 | 4714.5 | 105 | 4714.5 | 0 | 0 | 21 | 5704.545 | 0.001 | 0.04 | 0 | 0 |  |  | 0 | 0 |  |  | POL3_
74 | 10364200R | Ornice pro pozemkové úpravy | m3 | 122.1 | 418 | 51037.8 | 418 | 51037.8 | 0 | 0 | 21 | 61755.738 | 1.67 | 203.91 | 0 | 0 |  |  | 0 | 0 |  |  | POL3_
75 | 40400026 | Čekárna autobus. zastávky vč. dodávky a montáže (KLASIK AZK 3M - dle dispozic MěÚ Tachov) | ks | 1 | 128729.7 | 128729.7 | 128729.7 | 128729.7 | 0 | 0 | 21 | 155762.937 | 0 | 0 | 0 | 0 |  |  | 0 | 0 |  |  | POL3_
76 | 40445401 | Znac dopr reflexní B24a | ks | 1 | 877.5 | 877.5 | 877.5 | 877.5 | 0 | 0 | 21 | 1061.775 | 0 | 0 | 0 | 0 |  |  | 0 | 0 |  |  | POL3_
77 | 404459504R | Sloupek Fe pr.60 pozinkovaný, l= 3500 mm | kus | 7 | 418 | 2926 | 418 | 2926 | 0 | 0 | 21 | 3540.46 | 0 | 0 | 0 | 0 |  |  | 0 | 0 |  |  | POL3_
[21 empty] | 15 | 21
END

## Vsakovací objekt
Položkový rozpočet | [22 empty] | #TypZaznamu#
S: | 4/2017 | Stavba ABC | [20 empty] | STA
O: | 102 | Zpevněné plochy, TÚ - úsek C + E - vsakovací objekt | [18 empty] | STA |  | OBJ
P.č. | Číslo položky | Název položky | MJ | množství | cena / MJ | Celkem | Dodávka | Dodávka celk. | Montáž | Montáž celk. | DPH | cena s DPH | hmotnost / MJ | hmotnost celk.(t) | dem. hmotnost / MJ | dem. hmotnost celk.(t) | Ceník | Cen. soustava | Nhod / MJ | Nhod celk.
Díl: | 1 | Zemní práce |  |  |  | 209057.96 |  | 32400.14 |  | 176657.82 |  | 252960.1316 |  | 97.98 |  | 0 |  |  |  | 224.15 |  |  | DIL
1 | 131201112R00 | Hloubení nezapaž. jam hor.3 do 1000 m3, STROJNĚ | m3 | 141.3 | 100.5 | 14200.65 | 0 | 0 | 100.5 | 14200.65 | 21 | 17182.7865 | 0 | 0 | 0 | 0 |  |  | 0.11 | 15.54 |  |  | POL1_
2 | 131301112R00 | Hloubení nezapaž. jam hor.4 do 1000 m3, STROJNĚ | m3 | 141.3 | 149.5 | 21124.35 | 0 | 0 | 149.5 | 21124.35 | 21 | 25560.4635 | 0 | 0 | 0 | 0 |  |  | 0.16 | 22.61 |  |  | POL1_
3 | 131401112R00 | Hloubení nezapaž. jam v hor.5 do 1000 m3, STROJNĚ | m3 | 31.4 | 467.5 | 14679.5 | 0 | 0 | 467.5 | 14679.5 | 21 | 17762.195 | 0 | 0 | 0 | 0 |  |  | 0.26 | 8.16 |  |  | POL1_
4 | 132201212R00 | Hloubení rýh š.do 200 cm hor.3 do 1000m3,STROJNĚ | m3 | 14.8 | 137 | 2027.6 | 0 | 0 | 137 | 2027.6 | 21 | 2453.396 | 0 | 0 | 0 | 0 |  |  | 0.16 | 2.37 |  |  | POL1_
5 | 132301212R00 | Hloubení rýh š.do 200 cm hor.4 do 1000 m3, STROJNĚ | m3 | 14.8 | 302.5 | 4477 | 0 | 0 | 302.5 | 4477 | 21 | 5417.17 | 0 | 0 | 0 | 0 |  |  | 0.3 | 4.44 |  |  | POL1_
6 | 132401211R00 | Hloubení rýh šířky do 200 cm v hor.5, STROJNĚ | m3 | 3.3 | 856 | 2824.8 | 0 | 0 | 856 | 2824.8 | 21 | 3418.008 | 0 | 0 | 0 | 0 |  |  | 0.53 | 1.75 |  |  | POL1_
7 | 151101101R00 | Pažení a rozepření stěn rýh - příložné - hl. do 2m | m2 | 78 | 90 | 7020 | 9.98 | 778.44 | 80.02 | 6241.56 | 21 | 8494.2 | 0.00099 | 0.08 | 0 | 0 |  |  | 0.236 | 18.41 |  |  | POL1_
8 | 151101111R00 | Odstranění pažení stěn rýh - příložné - hl. do 2 m | m2 | 78 | 19.5 | 1521 | 0 | 0 | 19.5 | 1521 | 21 | 1840.41 | 0 | 0 | 0 | 0 |  |  | 0.07 | 5.46 |  |  | POL1_
9 | 161101101R00 | Svislé přemístění výkopku z hor.1-4 do 2,5 m | m3 | 52.2 | 77.9 | 4066.38 | 0 | 0 | 77.9 | 4066.38 | 21 | 4920.3198 | 0 | 0 | 0 | 0 |  |  | 0.345 | 18.01 |  |  | POL1_
10 | 161101151R00 | Svislé přemístění výkopku z hor.5-7 do 2,5 m | m3 | 5.8 | 109.5 | 635.1 | 0 | 0 | 109.5 | 635.1 | 21 | 768.471 | 0 | 0 | 0 | 0 |  |  | 0.484 | 2.81 |  |  | POL1_
11 | 162701104R00 | Vodorovné přemístění výkopku z hor.1-4 do 9000 m | m3 | 108 | 236.5 | 25542 | 0 | 0 | 236.5 | 25542 | 21 | 30905.82 | 0 | 0 | 0 | 0 |  |  | 0.011 | 1.19 |  |  | POL1_
12 | 162701154R00 | Vodorovné přemístění výkopku z hor.5-7 do 9000 m | m3 | 34.7 | 273.5 | 9490.45 | 0 | 0 | 273.5 | 9490.45 | 21 | 11483.4445 | 0 | 0 | 0 | 0 |  |  | 0.012 | 0.42 |  |  | POL1_
13 | 162702199R00 | Poplatek za skládku zeminy | m3 | 228.3 | 141 | 32190.3 | 0 | 0 | 141 | 32190.3 | 21 | 38950.263 | 0 | 0 | 0 | 0 |  |  | 0 | 0 |  |  | POL1_
14 | 174101101R00 | Zásyp jam, rýh, šachet se zhutněním | m3 | 204.2 | 93.9 | 19174.38 | 0 | 0 | 93.9 | 19174.38 | 21 | 23200.9998 | 0 | 0 | 0 | 0 |  |  | 0.202 | 41.25 |  |  | POL1_
|  | včetně strojního přemístění materiálu pro zásyp ze vzdálenosti do 10 m od okraje zásypu | [20 empty] | POP | včetně strojního přemístění materiálu pro zásyp ze vzdálenosti do 10 m od okraje zásypu
15 | 175101101R00 | Obsyp potrubí bez prohození sypaniny | m3 | 51.5 | 358.5 | 18462.75 | 0 | 0 | 358.5 | 18462.75 | 21 | 22339.9275 | 0 | 0 | 0 | 0 |  |  | 1.587 | 81.73 |  |  | POL1_
16 | 583312004R | Kamenivo těžené frakce 0/4 B Jihomor. kraj | t | 97.9 | 323 | 31621.7 | 323 | 31621.7 | 0 | 0 | 21 | 38262.257 | 1 | 97.9 | 0 | 0 |  |  | 0 | 0 |  |  | POL3_
Díl: | 2 | Základy a zvláštní zakládání |  |  |  | 5058.27 |  | 3335.92 |  | 1722.35 |  | 6120.5067 |  | 0.28 |  | 0 |  |  |  | 5.62 |  |  | DIL
17 | 289971212R00 | Zřízení vrstvy z geotextilie sklon do 1:5 š.do 6 m | m2 | 181.3 | 9.9 | 1794.87 | 0.4 | 72.52 | 9.5 | 1722.35 | 21 | 2171.7927 | 3e-05 | 0.01 | 0 | 0 |  |  | 0.031 | 5.62 |  |  | POL1_
18 | 286981005R | Geotextilie bílá PP GEON 250 Azura 2000x3000 mm | m | 181.3 | 18 | 3263.4 | 18 | 3263.4 | 0 | 0 | 21 | 3948.714 | 0.00147 | 0.27 | 0 | 0 |  |  | 0 | 0 |  |  | POL3_
Díl: | 3 | Svislé a kompletní konstrukce |  |  |  | 5031.7 |  | 5031.7 |  | 0 |  | 6088.357 |  | 0.47 |  | 0 |  |  |  | 0 |  |  | DIL
19 | 28611155.AR | Trubka kanalizační KGEM SN 4 PVC 200x4,9x 500 | kus | 19.8 | 186.5 | 3692.7 | 186.5 | 3692.7 | 0 | 0 | 21 | 4468.167 | 0.00205 | 0.04 | 0 | 0 |  |  | 0 | 0 |  |  | POL3_
20 | 59224120R | Skruž přechodová TBR-Q 625/600/90/SP (SL) | kus | 1 | 1339 | 1339 | 1339 | 1339 | 0 | 0 | 21 | 1620.19 | 0.432 | 0.43 | 0 | 0 |  |  | 0 | 0 |  |  | POL3_
Díl: | 4 | Vodorovné konstrukce |  |  |  | 70248.86 |  | 64478.18 |  | 5770.68 |  | 85001.1206 |  | 41.56 |  | 0 |  |  |  | 24.89 |  |  | DIL
21 | 451541111R00 | Lože pod potrubí ze štěrkodrtě 0 - 63 mm | m3 | 19.1 | 953 | 18202.3 | 650.87 | 12431.62 | 302.13 | 5770.68 | 21 | 22024.783 | 1.7034 | 32.53 | 0 | 0 |  |  | 1.303 | 24.89 |  |  | POL1_
22 | 28610233R | Trubka tlaková PVC PN10 PipeLife 160x 6,2x6000 mm | kus | 12 | 1639 | 19668 | 1639 | 19668 | 0 | 0 | 21 | 23798.28 | 0.0252 | 0.3 | 0 | 0 |  |  | 0 | 0 |  |  | POL3_
23 | 28611141.AR | Trubka kanalizační KGEM SN 4 PVC 110x3,2x1000 | kus | 12.3 | 97.2 | 1195.56 | 97.2 | 1195.56 | 0 | 0 | 21 | 1446.6276 | 0.0015 | 0.02 | 0 | 0 |  |  | 0 | 0 |  |  | POL3_
24 | 286111921R | Trubka kanalizační PVC QUANTUM SN 12 DN 250/1000, hladká, s hrdlem, červenohnědá | kus | 26 | 843 | 21918 | 843 | 21918 | 0 | 0 | 21 | 26520.78 | 0.0082 | 0.21 | 0 | 0 |  |  | 0 | 0 |  |  | POL3_
25 | 589222954R | Beton C 30/37 frakce do 16 mm, XF4 | m3 | 3.4 | 2725 | 9265 | 2725 | 9265 | 0 | 0 | 21 | 11210.65 | 2.5 | 8.5 | 0 | 0 |  |  | 0 | 0 |  |  | POL3_
Díl: | 63 | Podlahy a podlahové konstrukce |  |  |  | 6806 |  | 5895.96 |  | 910.04 |  | 8235.26 |  | 0.21 |  | 0 |  |  |  | 3.05 |  |  | DIL
26 | 631362021R00 | Výztuž mazanin svařovanou sítí z drátů Kari | t | 0.2 | 29620 | 5924 | 25069.78 | 5013.96 | 4550.22 | 910.04 | 21 | 7168.04 | 1.0662 | 0.21 | 0 | 0 |  |  | 15.231 | 3.05 |  |  | POL1_
27 | 553963002R | Rošt mřížkový SV 1000 A15, l=1000 mm, ocel pozink, oka 30/10 | kus | 1 | 882 | 882 | 882 | 882 | 0 | 0 | 21 | 1067.22 | 0.003 | 0 | 0 | 0 |  |  | 0 | 0 |  |  | POL3_
Díl: | 8 | Trubní vedení |  |  |  | 298598.4 |  | 294094.41 |  | 4503.99 |  | 361304.064 |  | 2.73 |  | 0 |  |  |  | 15.71 |  |  | DIL
28 | 894502201R00 | Bednění stěn šachet pravoúhlých oboustranné | m2 | 16.7 | 587 | 9802.9 | 327.9 | 5475.93 | 259.1 | 4326.97 | 21 | 11861.509 | 0.00465 | 0.08 | 0 | 0 |  |  | 0.9 | 15.03 |  |  | POL1_
29 | 899101111R00 | Osazení poklopu s rámem do 50 kg | kus | 1 | 182.5 | 182.5 | 5.48 | 5.48 | 177.02 | 177.02 | 21 | 220.825 | 0.00468 | 0 | 0 | 0 |  |  | 0.68 | 0.68 |  |  | POL1_
30 | 28695821R | Šachta Vario DN 400/200mm dno sběrné, B 125, Standard, PP, s poklopem bez větrání, L300 | kus | 18 | 5380 | 96840 | 5380 | 96840 | 0 | 0 | 21 | 117176.4 | 0.06 | 1.08 | 0 | 0 |  |  | 0 | 0 |  |  | POL3_
31 | 28697901R | Tunel vsakovací PP Garantia 300 l dl. 1200 mm | kus | 132 | 1211 | 159852 | 1211 | 159852 | 0 | 0 | 21 | 193420.92 | 0.011 | 1.45 | 0 | 0 |  |  | 0 | 0 |  |  | POL3_
32 | 28697905R | Zakončení vsakovacího tunelu PP Garantia 2 kusy | sada | 6 | 595 | 3570 | 595 | 3570 | 0 | 0 | 21 | 4319.7 | 0.002 | 0.01 | 0 | 0 |  |  | 0 | 0 |  |  | POL3_
33 | 28697937R | Šachta filtrační podzemní pocho. do 1200m2 Glynwed, hloubka 80-120 cm | kus | 1 | 26140 | 26140 | 26140 | 26140 | 0 | 0 | 21 | 31629.4 | 0.03 | 0.03 | 0 | 0 |  |  | 0 | 0 |  |  | POL3_
34 | 286981000R | Box akumulační Azura 400x500x1000 mm, objem 200 l, polypropylen, modrá barva | kus | 1 | 1312 | 1312 | 1312 | 1312 | 0 | 0 | 21 | 1587.52 | 0.0085 | 0.01 | 0 | 0 |  |  | 0 | 0 |  |  | POL3_
35 | 55243342.AR | Poklop KA 01 BEGU D 605 mm "A1" PARK A15, poklop litinový KASI (OZ) | kus | 1 | 899 | 899 | 899 | 899 | 0 | 0 | 21 | 1087.79 | 0.0695 | 0.07 | 0 | 0 |  |  | 0 | 0 |  |  | POL3_
Díl: | 91 | Doplňující práce na komunikaci |  |  |  | 472 |  | 395.92 |  | 76.08 |  | 571.12 |  | 0.51 |  | 0 |  |  |  | 0.29 |  |  | DIL
36 | 918101111R00 | Lože pod obrubníky nebo obruby dlažeb z C 12/15 | m3 | 0.2 | 2360 | 472 | 1979.62 | 395.92 | 380.38 | 76.08 | 21 | 571.12 | 2.525 | 0.51 | 0 | 0 |  |  | 1.442 | 0.29 |  |  | POL1_
Díl: | 93 | Dokončovací práce inženýrských staveb |  |  |  | 3330.6 |  | 2887.43 |  | 443.17 |  | 4030.026 |  | 2.05 |  | 0 |  |  |  | 1.65 |  |  | DIL
37 | 935111211R00 | Osazení přík. žlabu do štěrkopísku z tvárnic 80 cm | m | 7 | 99.3 | 695.1 | 35.99 | 251.93 | 63.31 | 443.17 | 21 | 841.071 | 0.09107 | 0.64 | 0 | 0 |  |  | 0.236 | 1.65 |  |  | POL1_
|  | Včetně dodání hmot pro lože a vyplnění spár. | [20 empty] | POP | Včetně dodání hmot pro lože a vyplnění spár.
38 | 59227515R | Žlabovka TBZ 50/65/16, 510/650/157 | kus | 21 | 125.5 | 2635.5 | 125.5 | 2635.5 | 0 | 0 | 21 | 3188.955 | 0.067 | 1.41 | 0 | 0 |  |  | 0 | 0 |  |  | POL3_
Díl: | 99 | Staveništní přesun hmot |  |  |  | 16229.05 |  | 0 |  | 16229.05 |  | 19637.1505 |  | 0 |  | 0 |  |  |  | 31.2 |  |  | DIL
39 | 998276201R00 | Přesun hmot, trub.vedení plast. obsypaná kamenivem | t | 147.5368 | 110 | 16229.05 | 0 | 0 | 110 | 16229.05 | 21 | 19637.1505 | 0 | 0 | 0 | 0 |  |  | 0.2115 | 31.2 |  |  | POL1_
[21 empty] | 15 | 21
END

## Veřejné osvětlení
Položkový rozpočet | [22 empty] | #TypZaznamu#
S: | 5/2016 | Tachov-Oldřichov | [20 empty] | STA
O: | 102 | Veřejné osvětlení | [18 empty] | STA |  | OBJ
P.č. | Číslo položky | Název položky | MJ | množství | cena / MJ | Celkem | Dodávka | Dodávka celk. | Montáž | Montáž celk. | DPH | cena s DPH | hmotnost / MJ | hmotnost celk.(t) | dem. hmotnost / MJ | dem. hmotnost celk.(t) | Ceník | Cen. soustava | Nhod / MJ | Nhod celk.
Díl: | 1 | Zemní práce |  |  |  | 5720.65 |  | 0 |  | 5720.65 |  | 6921.9865 |  | 0 |  | 8.37 |  |  |  | 14.18 |  |  | DIL
1 | 113107530R00 | Odstranění podkladu pl. 50 m2,kam.drcené tl.30 cm | m2 | 8.45 | 425 | 3591.25 | 0 | 0 | 425 | 3591.25 | 21 | 4345.4125 | 0 | 0 | 0.66 | 5.58 |  |  | 1.053 | 8.9 |  |  | POL1_
2 | 113108315R00 | Odstranění podkladu pl.do 50 m2, živice tl. 15 cm | m2 | 8.45 | 252 | 2129.4 | 0 | 0 | 252 | 2129.4 | 21 | 2576.574 | 0 | 0 | 0.33 | 2.79 |  |  | 0.625 | 5.28 |  |  | POL1_
Díl: | M21 | Elektromontáže |  |  |  | 121715.1 |  | 56925.4 |  | 64789.7 |  | 147275.271 |  | 0.37 |  | 0 |  |  |  | 137.93 |  |  | DIL
3 | 210040501R00 | Vodič pro vedení NN do 70 mm2 | kus | 0.23 | 7850 | 1805.5 | 0 | 0 | 7850 | 1805.5 | 21 | 2184.655 | 0 | 0 | 0 | 0 |  |  | 23.4525 | 5.39 |  |  | POL1_
4 | 210202010R00 | Svítidlo výbojkové 4441970 70W SHC ramenové | kus | 2 | 310.5 | 621 | 0 | 0 | 310.5 | 621 | 21 | 751.41 | 0 | 0 | 0 | 0 |  |  | 0.92767 | 1.86 |  |  | POL1_
5 | 210202011R00 | Svítidlo výbojkové 4442315 150W SHC na výložník | kus | 2 | 247 | 494 | 0 | 0 | 247 | 494 | 21 | 597.74 | 0 | 0 | 0 | 0 |  |  | 0.73783 | 1.48 |  |  | POL1_
6 | 210204011R00 | Stožár osvětlovací ocelový délky do 12 m | kus | 8 | 1144 | 9152 | 0 | 0 | 1144 | 9152 | 21 | 11073.92 | 0 | 0 | 0 | 0 |  |  | 3.4167 | 27.33 |  |  | POL1_
|  | Montáž stožárů, jejich rozvoz po trase, postavení, vyrovnání a definitivní zajištění v základu. | [20 empty] | POP | Montáž stožárů, jejich rozvoz po trase, postavení, vyrovnání a definitivní zajištění v základu.
7 | 210204011R00 | Stožár osvětlovací ocelový délky do 12 m | kus | 12 | 1144 | 13728 | 0 | 0 | 1144 | 13728 | 21 | 16610.88 | 0 | 0 | 0 | 0 |  |  | 0 | 0 |  |  | POL1_
|  | Montáž stožárů, jejich rozvoz po trase, postavení, vyrovnání a definitivní zajištění v základu. | [20 empty] | POP | Montáž stožárů, jejich rozvoz po trase, postavení, vyrovnání a definitivní zajištění v základu.
8 | 210204103R00 | Výložník ocelový 1ramenný do 35 kg | kus | 1 | 608 | 608 | 0 | 0 | 608 | 608 | 21 | 735.68 | 0 | 0 | 0 | 0 |  |  | 1.8167 | 1.82 |  |  | POL1_
|  | Montáž výložníku, jejich rozvoz po trase, postavení, vyrovnání a definitivní zajištění v poloze. | [20 empty] | POP | Montáž výložníku, jejich rozvoz po trase, postavení, vyrovnání a definitivní zajištění v poloze.
9 | 210204103R00 | Výložník ocelový 1ramenný do 35 kg | kus | 8 | 608 | 4864 | 0 | 0 | 608 | 4864 | 21 | 5885.44 | 0 | 0 | 0 | 0 |  |  | 0 | 0 |  |  | POL1_
|  | Montáž výložníku, jejich rozvoz po trase, postavení, vyrovnání a definitivní zajištění v poloze. | [20 empty] | POP | Montáž výložníku, jejich rozvoz po trase, postavení, vyrovnání a definitivní zajištění v poloze.
10 | 210204105R00 | Výložník ocelový 2ramenný do 70 kg | kus | 2 | 714 | 1428 | 0 | 0 | 714 | 1428 | 21 | 1727.88 | 0 | 0 | 0 | 0 |  |  | 2.1333 | 4.27 |  |  | POL1_
|  | Montáž výložníku, jejich rozvoz po trase, postavení, vyrovnání a definitivní zajištění v poloze. | [20 empty] | POP | Montáž výložníku, jejich rozvoz po trase, postavení, vyrovnání a definitivní zajištění v poloze.
11 | 210204201R00 | Elektrovýzbroj stožáru pro 1 okruh | kus | 6 | 457.5 | 2745 | 0 | 0 | 457.5 | 2745 | 21 | 3321.45 | 0 | 0 | 0 | 0 |  |  | 1.3667 | 8.2 |  |  | POL1_
|  | Montáž stožárové rozvodnice, montáže kabelu mezi rozvodnicí a vlastním svítidlem včetně jeho ukončení a zapojení v rozvodnici. U stožárů typu Ž je v položce zakalkulováno i zapojení dotykové spojky. | [20 empty] | POP | Montáž stožárové rozvodnice, montáže kabelu mezi rozvodnicí a vlastním svítidlem včetně jeho ukončení a zapojení v rozvodnici. U stožárů typu Ž je v položce zakalkulováno i zapojení dotykové spojky.
12 | 210204202R00 | Elektrovýzbroj stožáru pro 2 okruhy | kus | 2 | 474 | 948 | 0 | 0 | 474 | 948 | 21 | 1147.08 | 0 | 0 | 0 | 0 |  |  | 1.4167 | 2.83 |  |  | POL1_
|  | Montáž stožárové rozvodnice, montáže kabelu mezi rozvodnicí a vlastním svítidlem včetně jeho ukončení a zapojení v rozvodnici. U stožárů typu Ž je v položce zakalkulováno i zapojení dotykové spojky. | [20 empty] | POP | Montáž stožárové rozvodnice, montáže kabelu mezi rozvodnicí a vlastním svítidlem včetně jeho ukončení a zapojení v rozvodnici. U stožárů typu Ž je v položce zakalkulováno i zapojení dotykové spojky.
13 | 210220021R00 | Vedení uzemňovací v zemi FeZn do 120 mm2 | m | 260 | 43.5 | 11310 | 0 | 0 | 43.5 | 11310 | 21 | 13685.1 | 0 | 0 | 0 | 0 |  |  | 0.13 | 33.8 |  |  | POL1_
|  | včetně montáže svorek spojovacích, odbočných, upevňovacích a spojovacího materiálu. | [20 empty] | POP | včetně montáže svorek spojovacích, odbočných, upevňovacích a spojovacího materiálu.
14 | 210220301R00 | Svorka hromosvodová do 2 šroubů /SS, SZ, SO/ | kus | 7 | 81.7 | 571.9 | 0 | 0 | 81.7 | 571.9 | 21 | 691.999 | 0 | 0 | 0 | 0 |  |  | 0.244 | 1.71 |  |  | POL1_
15 | 210800133R00 | Kabel CYKY 750 V 4x10 mm2 | m | 410 | 30.8 | 12628 | 0 | 0 | 30.8 | 12628 | 21 | 15279.88 | 0 | 0 | 0 | 0 |  |  | 0.09211 | 37.77 |  |  | POL1_
16 | 210810057RT1 | Kabel CYKY-m 750 V 5 žil 4 až 16 mm pevně uložený, včetně dodávky kabelu 5x4 mm2 | m | 110 | 85.2 | 9372 | 49.87 | 5485.7 | 35.33 | 3886.3 | 21 | 11340.12 | 0.00043 | 0.05 | 0 | 0 |  |  | 0.10431 | 11.47 |  |  | POL1_
17 | 31672231.AR | Stožár stupňovitý OS - UD 89/12 h = 12,0 m | kus | 1 | 13120 | 13120 | 13120 | 13120 | 0 | 0 | 21 | 15875.2 | 0.175 | 0.18 | 0 | 0 |  |  | 0 | 0 |  |  | POL3_
18 | 31677718R | Výložník C R315 typ V 1C - 60 | kus | 8 | 2160 | 17280 | 2160 | 17280 | 0 | 0 | 21 | 20908.8 | 0.01 | 0.08 | 0 | 0 |  |  | 0 | 0 |  |  | POL3_
19 | 3457114724R | Trubka kabelová chránička KOPODUR KD 09110 | m | 27 | 39.4 | 1063.8 | 39.4 | 1063.8 | 0 | 0 | 21 | 1287.198 | 0.0007 | 0.02 | 0 | 0 |  |  | 0 | 0 |  |  | POL3_
20 | 34841202R | Svítidlo venkovní HORNET-100S,1x100W,sodík.výbojka | kus | 7 | 2845 | 19915 | 2845 | 19915 | 0 | 0 | 21 | 24097.15 | 0.006 | 0.04 | 0 | 0 |  |  | 0 | 0 |  |  | POL3_
21 | 35441885R | Svorka spojovací SS pro lano d 8-10 mm | kus | 7 | 8.7 | 60.9 | 8.7 | 60.9 | 0 | 0 | 21 | 73.689 | 0.00011 | 0 | 0 | 0 |  |  | 0 | 0 |  |  | POL3_
Díl: | M22 | Montáž sdělovací a zabezp. techniky |  |  |  | 34765.5 |  | 153.36 |  | 34612.14 |  | 42066.255 |  | 0 |  | 0 |  |  |  | 103.66 |  |  | DIL
22 | 220300601R00 | Ukončení návěstního kabelu 5 Ž smršť. trubkou | kus | 18 | 124 | 2232 | 8.52 | 153.36 | 115.48 | 2078.64 | 21 | 2700.72 | 4e-05 | 0 | 0 | 0 |  |  | 0.36 | 6.48 |  |  | POL1_
23 | 222260546R00 | Trubka KOPOFLEX 63 na povrchu | m | 345 | 94.3 | 32533.5 | 0 | 0 | 94.3 | 32533.5 | 21 | 39365.535 | 0 | 0 | 0 | 0 |  |  | 0.28167 | 97.18 |  |  | POL1_
Díl: | M46 | Zemní práce při montážích |  |  |  | 249278.02 |  | 174823.78 |  | 74454.24 |  | 301626.4042 |  | 51.09 |  | 0 |  |  |  | 667.03 |  |  | DIL
24 | 460010012RT3 | Vytýčení trasy vn vedení v přehledném terénu, délka trasy do 1000 m | km | 0.28 | 2135 | 597.8 | 0 | 0 | 2135 | 597.8 | 21 | 723.338 | 0 | 0 | 0 | 0 |  |  | 6.421 | 1.8 |  |  | POL1_
25 | 460030006R00 | Sejmutí ornice vrstvy do 15 cm se zeminou tř.2 | m3 | 0.63 | 292.5 | 184.28 | 0 | 0 | 292.5 | 184.28 | 21 | 222.9788 | 0 | 0 | 0 | 0 |  |  | 1.32 | 0.83 |  |  | POL1_
26 | 460030081R00 | Řezání spáry v asfaltu nebo betonu | m | 26 | 91 | 2366 | 37.03 | 962.78 | 53.97 | 1403.22 | 21 | 2862.86 | 0 | 0 | 0 | 0 |  |  | 0.145 | 3.77 |  |  | POL1_
27 | 460050003R00 | Jáma pro stožár J nepatk. do 8 m, v rovině, hor. 3 | kus | 8 | 532 | 4256 | 0 | 0 | 532 | 4256 | 21 | 5149.76 | 0 | 0 | 0 | 0 |  |  | 2.402 | 19.22 |  |  | POL1_
28 | 460080002R00 | Betonový základ do bednění | m3 | 2.64 | 3365 | 8883.6 | 2295.67 | 6060.57 | 1069.33 | 2823.03 | 21 | 10749.156 | 2.5589 | 6.76 | 0 | 0 |  |  | 4 | 10.56 |  |  | POL1_
29 | 460230003R00 | Rýha pro kabelovou spojku do 10 kV, hornina 3 | m | 253 | 174 | 44022 | 0 | 0 | 174 | 44022 | 21 | 53266.62 | 0 | 0 | 0 | 0 |  |  | 2.157 | 545.72 |  |  | POL1_
30 | 460400001RT1 | Pažení kabelové rýhy šířky 1,3 m, hloubky do 2 m, rýha hloubky 1,2 m | m | 27 | 287 | 7749 | 94.75 | 2558.25 | 192.25 | 5190.75 | 21 | 9376.29 | 0.0114 | 0.31 | 0 | 0 |  |  | 0.609 | 16.44 |  |  | POL1_
31 | 460420022R00 | Zřízení kabelového lože v rýze š. do 65 cm z písku | m | 253 | 61.4 | 15534.2 | 42.42 | 10732.26 | 18.98 | 4801.94 | 21 | 18796.382 | 0.13243 | 33.5 | 0 | 0 |  |  | 0.073 | 18.47 |  |  | POL1_
32 | 460560163R00 | Zához rýhy 35/80 cm, hornina třídy 3 | m | 253 | 28.8 | 7286.4 | 0 | 0 | 28.8 | 7286.4 | 21 | 8816.544 | 0 | 0 | 0 | 0 |  |  | 0.13 | 32.89 |  |  | POL1_
33 | 460560683RT1 | Zához rýhy 65/120 cm, hornina třídy 3, ruční zához rýhy | m | 27 | 82.8 | 2235.6 | 0 | 0 | 82.8 | 2235.6 | 21 | 2705.076 | 0 | 0 | 0 | 0 |  |  | 0.374 | 10.1 |  |  | POL1_
34 | 460620006R00 | Osetí povrchu trávou | m2 | 4.2 | 15.2 | 63.84 | 2.39 | 10.04 | 12.81 | 53.8 | 21 | 77.2464 | 2e-05 | 0 | 0 | 0 |  |  | 0.05 | 0.21 |  |  | POL1_
35 | 460620012R00 | Provizorní úprava terénu v přírodní hornině 2 | m2 | 4.2 | 23 | 96.6 | 0 | 0 | 23 | 96.6 | 21 | 116.886 | 0 | 0 | 0 | 0 |  |  | 0.104 | 0.44 |  |  | POL1_
36 | 31673532R | Stožár osvětlovací uliční J12-140/114 | kus | 8 | 12770 | 102160 | 12770 | 102160 | 0 | 0 | 21 | 123613.6 | 0.186 | 1.49 | 0 | 0 |  |  | 0 | 0 |  |  | POL3_
37 | 31678610.AR | Rozvodnice stožárová 721/s - Al | kus | 2 | 501 | 1002 | 501 | 1002 | 0 | 0 | 21 | 1212.42 | 0.0002 | 0 | 0 | 0 |  |  | 0 | 0 |  |  | POL3_
38 | 34109515R | Kabel silový s Cu jádrem 750 V CYKYLo 3x1,5 mm2 | m | 110 | 11 | 1210 | 11 | 1210 | 0 | 0 | 21 | 1464.1 | 9e-05 | 0.01 | 0 | 0 |  |  | 0 | 0 |  |  | POL3_
39 | 34111060R | Kabel silový s Cu jádrem 750 V CYKY 4 x 1,5 mm2 | m | 410 | 16.1 | 6601 | 16.1 | 6601 | 0 | 0 | 21 | 7987.21 | 0.00018 | 0.07 | 0 | 0 |  |  | 0 | 0 |  |  | POL3_
40 | 3457114703R | Trubka kabelová chránička KOPOFLEX KF 09075 | m | 345 | 21.8 | 7521 | 21.8 | 7521 | 0 | 0 | 21 | 9100.41 | 0.00037 | 0.13 | 0 | 0 |  |  | 0 | 0 |  |  | POL3_
41 | 34760411R | Výbojka sodíková vysokotlaká HPS-T 70W E27 | kus | 2 | 179 | 358 | 179 | 358 | 0 | 0 | 21 | 433.18 | 7e-05 | 0 | 0 | 0 |  |  | 0 | 0 |  |  | POL3_
42 | 34760412R | Výbojka sodíková vysokotlaká HPS-T 100W E40 | kus | 7 | 197 | 1379 | 197 | 1379 | 0 | 0 | 21 | 1668.59 | 0.00011 | 0 | 0 | 0 |  |  | 0 | 0 |  |  | POL3_
43 | 34841202R | Svítidlo venkovní HORNET-100S,1x100W,sodík.výbojka | kus | 7 | 2845 | 19915 | 2845 | 19915 | 0 | 0 | 21 | 24097.15 | 0.006 | 0.04 | 0 | 0 |  |  | 0 | 0 |  |  | POL3_
44 | 35441120R | Pásek uzemňovací pozinkovaný 30 x 4 mm | kg | 260 | 29.2 | 7592 | 29.2 | 7592 | 0 | 0 | 21 | 9186.32 | 0.001 | 0.26 | 0 | 0 |  |  | 0 | 0 |  |  | POL3_
45 | 460490012R00 | Fólie výstražná z PVC, šířka 33 cm | m | 253 | 9.7 | 2454.1 | 3.76 | 951.28 | 5.94 | 1502.82 | 21 | 2969.461 | 6e-05 | 0.02 | 0 | 0 |  |  | 0.026 | 6.58 |  |  | POL1_
46 | 58922100R | Beton tř.B5 z SPC fr.do 22mm zavlhlý V1 | m3 | 3.4 | 1709 | 5810.6 | 1709 | 5810.6 | 0 | 0 | 21 | 7030.826 | 2.5 | 8.5 | 0 | 0 |  |  | 0 | 0 |  |  | POL3_
[21 empty] | 15 | 21
END

## DIO
Položkový rozpočet | [18 empty] | #TypZaznamu#
S: | 5/2016 | Stavba "ABC" | [16 empty] | STA
O: | 102 | Zpevněné plochy, TÚ - úsek C + E, DIO | [15 empty] | STA | OBJ
P.č. | Číslo položky | Název položky | MJ | množství |  | cena / MJ | Celkem | DPH | cena s DPH | hmotnost / MJ | hmotnost celk.(t) | dem. hmotnost / MJ | dem. hmotnost celk.(t) | Ceník | Cen. soustava | Nhod / MJ | Nhod celk.
Díl: | ON | Ostatní náklady |  |  | Množství Podpol. |  | 77800 |  | 90750 |  | 0 |  | 0 |  |  |  | 0 |  | DIL
1 |  | Dočasná dopravní opatření | kpl | 1 |  |  | 75000 | 21 | 90750 | 0 | 0 | 0 | 0 |  |  | 0 | 0 |  | POL99_8
|  | Náklady na vyhotovení návrhu dočasného dopravního značení, jeho projednání s dotčenými orgány a organizacemi, dodání dopravních značek a světelné signalizace, jejich rozmístění a přemísťování a jejich údržba v průběhu výstavby včetně následného odstranění po ukončení stavebních prací. | [16 empty] | POP | Náklady na vyhotovení návrhu dočasného dopravního značení, jeho projednání s dotčenými orgány a organizacemi, dodání dopravních značek a světelné signalizace, jejich rozmístění a přemísťování a jejich údržba v průběhu výstavby včetně následného odstranění po ukončení stavebních prací.
2 |  | Plech 2,5x3,5m přejezdný překopový pro vozidla do 3,5t | kus | 2 |  | 1400 | 2800

## Ostatní náklady
Položkový rozpočet
S: | 4/2017 | Stavba ABC
O: |  | Ostatní náklady
P.č. | Číslo položky | Název položky | MJ | množství | cena / MJ | Celkem | Dodávka | Dodávka celk. | Montáž | Montáž celk.
Díl: | 1 | Zemní práce |  |  |  | 40000 |  | 0 |  | 0
1 | 113107530R00 | Zaměření skutečného stavu | kpl | 1 | 15000 | 15000 | 0 | 0 | 0 | 0
2 | 113108315R00 | Zhotovení geometrického plánu stavby | kpl | 1 | 25000 | 25000 | 0 | 0 | 0 | 0