## List1
Číslo úseku | Číslo místnosti | Účel místnosti | Druh podlahy | Si (m2) | pni [kg/m2] | ani | pni*Si | pni*Si*ani | psi [kg/m2] | psi*Si | asi
N1.02 | 101 | Zádveří | Keramická dlažba | 5.14 | 5 | 0.8 | 25.7 | 20.56 | 0 | 0 | 0.9 | pn | 6.9261
| 103 | Obývací pokoj + kuchyň | Vlysy, keram. dlažba | 28.6 | 5 | 0.8 | 143 | 114.4 | 9 | 257.4 | 0.9 | ps | 3.9933
| 104 | Koupelna | Keramická dlažba | 9.29 | 5 | 0.8 | 46.45 | 37.16 | 0 | 0 | 0.9 | an | 0.87767
| 105 | Spíž | Keramická dlažba | 1.13 | 5 | 0.8 | 5.65 | 4.52 | 5 | 5.65 | 0.9 | p | 10.9194
| 106 | Šatna | Keramická dlažba | 1.13 | 15 | 0.7 | 16.95 | 11.865 | 7 | 7.91 | 0.9 | a | 0.88584
| 107 | WC | Keramická dlažba | 1.5 | 5 | 0.8 | 7.5 | 6 | 4 | 6 | 0.9
| 108 | Technická místnost | Keramická dlažba | 6.5 | 15 | 1.1 | 97.5 | 107.25 | 2 | 13 | 0.9
| 109 | Garáž | Beton | 15.75 | 10 | 0.9 | 157.5 | 141.75 | 2 | 31.5 | 0.9
| 110 | Chodba | Keramická dlažba | 11.46 | 5 | 0.8 | 57.3 | 45.84 | 0 | 0 | 0.9
|  |  |  | 80.5 |  |  | 557.55 | 489.345 |  | 321.46
N2.03 | 201 | Dětský pokoj | Vlysy | 18.11 | 5 | 0.8 | 90.55 | 72.44 | 0 | 0 | 0.9 | pn | 5.5916
| 203 | Pokoj pro hosty | Vlysy | 11.81 | 5 | 0.8 | 59.05 | 47.24 | 5 | 59.05 | 0.9 | ps | 2.4327
| 204 | Chodba | Keramická dlažba | 14.03 | 5 | 0.8 | 70.15 | 56.12 | 0 | 0 | 0.9 | an | 0.78413
| 205 | Ložnice | Vlysy | 11.81 | 5 | 0.8 | 59.05 | 47.24 | 5 | 59.05 | 0.9 | p | 8.0244
| 206 | Koupelna | Keramická dlažba | 10.24 | 5 | 0.8 | 51.2 | 40.96 | 0 | 0 | 0.9 | a | 0.81926
| 207 | WC | Keramická dlažba | 1.9 | 5 | 0.8 | 9.5 | 7.6 | 4 | 7.6 | 0.9
| 208 | Pracovna | Vlysy | 7 | 5 | 0.8 | 35 | 28 | 5 | 35 | 0.9
| 209 | Šatna | Keramická dlažba | 4.71 | 15 | 0.7 | 70.65 | 49.455 | 7 | 32.97 | 0.9
|  |  |  | 79.61 |  |  | 445.15 | 349.055 |  | 193.67
N1.04 | 111 | Kavárna | Keramická dlažba | 44.41 | 30 | 1.1 | 1332.3 | 932.61 | 5 | 222.05 | 0.9 | pn | 23.0942
| 112 | WC | Keramická dlažba | 2.4 | 5 | 0.7 | 12 | 9.6 | 2 | 4.8 | 0.9 | ps | 4.9978
| 113 | Koupelna | Keramická dlažba | 2.85 | 5 | 0.8 | 14.25 | 9.975 | 0 | 0 | 0.9 | an | 0.77472
| 114 | Šatna | Keramická dlažba | 3.43 | 15 | 0.7 | 51.45 | 41.16 | 7 | 24.01 | 0.9 | p | 28.092
| 115 | Chodba | Keramická dlažba | 6.31 | 5 | 0.8 | 31.55 | 31.55 | 6 | 37.86 | 0.9 | a | 0.79701
| 116 | Sklad | Keramická dlažba | 9.36 | 40 | 1 | 374.4 | 374.4 | 5 | 46.8 | 0.9
| 117 | Příprava | Keramická dlažba | 6.83 | 15 | 1 | 102.45 | 102.45 | 7 | 47.81 | 0.9
| 118 | Úklidová místnost | Keramická dlažba | 2.5 | 35 | 1 | 87.5 | 70 | 2 | 5 | 0.9
| 119 | Chodba | Keramická dlažba | 3.72 | 5 | 0.8 | 18.6 | 13.02 | 6 | 22.32 | 0.9
| 120 | Předsíň | Keramická dlažba | 1.8 | 5 | 0.7 | 9 | 6.3 | 6 | 10.8 | 0.9
| 121 | WC muži | Keramická dlažba | 1.8 | 5 | 0.7 | 9 | 6.3 | 3 | 5.4 | 0.9
| 122 | WC ženy + invalid. | Keramická dlažba | 3.87 | 5 | 0.7 | 19.35 | 0 | 5 | 19.35 | 0.9
|  |  |  | 89.28 |  |  | 2061.85 | 1597.365 |  | 446.2

## List2
Součinitel b
Požární úsek | S | S0 | hs | h0 | p | a | c | n | k | b (s otvory) | b (bez otvoru)
N1.02 | 80.5 | 29.44 | 2.75 | 1.49 | 10.92 | 0.89 | 1 | 0.269 | 0.244 | 0.54658 | -
N2.03 | 79.61 | 20.32 | 2.9 | 1.64 | 8.02 | 0.82 | 1 | 0.19 | 0.205 | 0.62716 | -
N1.04 | 89.28 | 13.83 | 3.25 | 2.97 | 28.09 | 0.79 | 1 | 0.15 | 0.201 | 0.75292 | -
b = <0,5-1,7>
Výpočtové požární zatížení
Požární úsek | p | a | b | c | pv = p.a.b.c
N1.02 | 10.92 | 0.89 | 0.55 | 1 | 5.3453
N2.03 | 8.02 | 0.82 | 0.63 | 1 | 4.1431
N1.04 | 28.09 | 0.79 | 0.75 | 1 | 16.6433
SPB
Požární úsek | pv | SPB | délka | šířka | max. délka | max. šířka | hodnocení
N1.02 | 5.35 | I | 12.1 | 9.8 | 100 | 70 | VYHOVÍ
N2.03 | 4.14 | I | 12.1 | 9.8 | 70 | 44 | VYHOVÍ
N1.04 | 16.64 | I | 10.3 | 11.65 | 70 | 44 | VYHOVÍ

## List3
Konstrukce | Požární odolnost |  | Posouzení
| Požadovaná | Skutečná
Požární stěny
Požární uzávěry
Obvodové stěny
Nosné konstrukce střechy
Nosné konstrukce, vně objektu
Nenosné konstrukce
Konstrukce schodiště