## přehled pohybu
PŘEHLED POHYBU MATERIÁLU
stavba, akce : | stavba, akce : | Optimalizace výroby velkoobjemových výlisků |  | intenzita |  | operace | skupen-ství materiálu | manipul.a dopravní jednotka | manipul., dopravní a sklad.pro-středek |  | popis operace | intenzita |  | operace | skupen-ství materiálu | manipul.a dopravní jednotka | manipul., dopravní a sklad.pro-středek
název PS : | název PS : | PS 101 Vstřikovna TPI
název PJ, zařízení, programu: |  | Výrobní zařízení - stávající stav | Číslo dokladu | [6 empty] | p.č.
vypracoval, datum: | vypracoval, datum: | Grycz 27.4.2014 | UST023.1 | it | [7 empty] | it
p.č. | popis operace |  |  | počet M.J. | M.J. | [6 empty] | počet M.J. | M.J.
1 | 2 |  |  | 3 | 4 | 5 | 6 | 7 | 8 | 9 | 10 | 11 | 12 | 13 | 14 | 15 | 16
2014-01-01 | Doprava granulátu cisternami k silům provozu TPI |  |  | 3000 | t/rok |  | 9: 2.1; 10: Doprava prázdných obalů kamióny k "Gate" TPI; počet M.J. 11: 7800; M.J. 12: t/rok
2014-02-01 | Doprava granulátu přetlakovou pneudopravou do sil provozu TPI |  |  | 3000 | t/rok |  | 9: 2.2; 10: Manipulace prázdných obalů od "Gate" do skladu obalů provozu TPI; počet M.J. 11: 7800; M.J. 12: t/rok
2014-03-01 | Skladování materiálu v silech nebo v přípravně materiálu provozu TPI na paletách v pytlích nebo oktabinech |  |  | 300 | t |  | 9: 2.3; 10: Skladování obalů ve skladě obalů provozu TPI
2014-04-01 | Doprava granulátu podtlakovou pneudopravou z přípravny materiálu provozu TPI k jednotlivým vstřikovacím lisům provozu TPI |  |  | 13 | t/den |  | 9: 2.4; 10: Manipulace prázdných obalů ze skladu obalů k vstřikovacím lisům vstřikovny provozu TPI; počet M.J. 11: 33; M.J. 12: t/den
2014-05-01 | Vstřikování výlisků na vstřikovacích lisech provozu TPI |  |  | 12 | t/den
2014-06-01 | Manipulace, vyjímání hotových výlisků ze vstřikovacích lisů pomocí manipulátorů lisů |  |  | 12 | t/den
2014-06-02 | Mezioperační kontrola výlisků u vstřikovacích lisů |  |  | 12 | t/den
2014-06-03 | Manipulace, uložení všech výlisků do manipulačních jednotek |  |  | 12 | t/den |  | 9: 2014-05-02; 10: Manipulace vratného odpadu od vstřikovacích lisů do regenerační stanice provozu TPI; počet M.J. 11: 0.7; M.J. 12: t/den
2014-06-04 | Manipulace, všech uložených výlisků v manipulačních jednotkách od vstřikovacích lisů ke "Gate" expedice provozu TPI |  |  | 46 | t/den |  | 9: 2014-06-02; 10: Manipulace nevratného odpadu od lisů do skladu odpadů provozu TPI; počet M.J. 11: 0.15; M.J. 12: t/den
2014-06-05 | Doprava všech uložených výlisků v manipulačních jednotkách od "Gate" expedice provozu TPI ke "Gate" externího skladu Dřevokombinát |  |  | 46 | t/den
2014-06-06 | Manipulace a zaskladnění všech výlisků uložených v manipulačních jednotkách v externím skladě Dřevokombinát |  |  | 46 | t/den
2014-06-07 | Skladování všech výlisků uložených v manipulačních jednotkách v externím skladě Dřevokombinát |  |  | 1400 | t
2014-06-08 | Manipulace a vyskladnění výlisků pro vmontování vložených komponent uložených v manipulačních jednotkách v externím skladě Dřevokombinát |  |  | 34 | t/den |  | 9: 2014-07-02; 10: Doprava montážních komponent kamióny k "Gate" TPI; počet M.J. 11: 220; M.J. 12: t/rok
2014-06-09 | Doprava výlisků pro vmontování vložených komponent uložených v manipulačních jednotkách ke "Gate" expedice provozu TPI |  |  | 34 | t/den |  | 9: 2014-08-02; 10: Manipulace a zaskladnění montážních komponent od "Gate" do skladu obalů provozu TPI; počet M.J. 11: 220; M.J. 12: t/rok
2014-06-10 | Manipulace uložených výlisků pro vmontování vložech komponent v manipuilačních jednotkách do výtahu montážní dílny provozu TPI |  |  | 34 | t/den |  | 9: 2014-09-02; 10: Skladování montážních komponent ve skladě obalů provozu TPI
2014-06-11 | Manipulace uložených výlisků pro vmontování vložených komponent v manipulačních jednotkách výtahem do montážní dílny provozu TPI |  |  | 34 | t/den |  | 9: 2014-10-02; 10: Manipulace montážních komponent ze skladu obalů k výtahu montáží provozu TPI; počet M.J. 11: 0.9; M.J. 12: t/den
2014-06-12 | Manipulace uložených výlisků pro vmontování vložených komponent v manipul. jednotkách od výtahu k montážním zařízením, linkám mont.dílny provozu TPI |  |  | 34 | t/den |  | 9: 2014-11-02; 10: Manipulace montážních komponent výtahem do provozu montáží TPI; počet M.J. 11: 0.9; M.J. 12: t/den
2014-06-13 | Manipulace vyjmutí výlisků z manipulačních jednotek a založení s montážními komponenty do jednoúčelových montážních zařízení, linek |  |  | 12 | t/den |  | 9: 2014-12-02; 10: Manipulace montážních komponent od výtahu k montážím provozu TPI; počet M.J. 11: 0.9; M.J. 12: t/den
2014-06-14 | Montáž komponent do výlisků v jednoúčelových montážních zařízeních, linkách |  |  | 13 | t/den
2014-06-15 | Výstupní kontrola výlisků s vloženými montážními komponenty |  |  | 13 | t/den
2014-06-16 | Manipulace, uložení výlisků s vmontovanými komponenty do manipulačních jednotek |  |  | 13 | t/den |  | 9: 2013-02-01; 10: Manipulace nevratného odpadu z montážního provozu k výtahu montáží provozu TPI; počet M.J. 11: 0.01; M.J. 12: t/den
2014-06-17 | Manipulace uložených výlisků s vmontovanými komponenty v manipulačních jednotkách do výtahu montáží provozu TPI |  |  | 35 | t/den |  | 9: 2014-02-01; 10: Manipulace nevratného odpadu výtahem montáží provozu TPI; počet M.J. 11: 0.01; M.J. 12: t/den
2014-06-18 | Manipulace uložených výlisků s vmontovanými komponenty v manipulačních jednotkách výtahem z montáží provozu TPI |  |  | 35 | t/den |  | 9: 2015-02-01; 10: Manipulace nevratného odpadu od výtahu do skladu odpadů provozu TPI; počet M.J. 11: 0.01; M.J. 12: t/den
2014-06-19 | Manipulace uložených výlisků s vmontovanými komponety v manipulačních jednotkách od výtahu ke "Gate" expedice provozu TPI |  |  | 35 | t/den
2014-06-20 | Doprava uložených výlisků s vmontovanými komponenty v manipulačních jednotkách od "Gate" expedice provozu TPI ke "Gate" externího skladu Dřevokombinát |  |  | 35 | t/den
2014-06-21 | Manipulace a zaskladnění výlisků s vmontovanými komponenty uložených v manipulačních jednotkách v externím skladě Dřevokombinát |  |  | 35 | t/den
2014-06-22 | Skladování zkompletovaných výlisků uložených v manipulačních jednotkách v externím skladě Dřevokombinát |  |  | 1050 | t

## trasy, kapacity
SPECIFIKACE TRAS A KAPACITNÍ PROPOČET DOPRAVY A MANIPULACE
stavba, akce : |  |  | Optimalizace výroby velkoobjemových výlisků
název PS : |  |  | PS 101 Vstřikovna TPI
název PJ, zařízení, programu: |  |  | Výrobní zařízení - stávající stav |  |  |  |  | Číslo dokladu
vypracoval, datum: |  |  | Grycz 27.4.2014 |  |  |  |  | UST023.2
Dráha (trasa) | [15 empty] | Výrobek, materiál, mater.skupina
p.č. | od | do | vzdálenost |  | systém | manipul., doprav. zařízení | čas nakládky, vykládky |  | rychlost manipul. doprav. zařízení |  | čas manipulace, dopravy |  | časový fond manipulačního, dopravního zařízení |  | počet ks manipul., doprav. zař. | obal | manipul., transport. Jednotka | objem jednotkové manipulace |  | intenzita | [5 empty] | název výrobku, materiálu, materiálové skupiny
|  |  | l |  |  |  | tnv |  | vmz |  | tman=(l*iks/vmz) + (2*tnv*iks) |  | Emz |  | Pmz=tman/Emz |  |  | ojm |  | im3 |  | ikg |  | iks = im3/ojm
|  |  | počet M.J. | M.J. |  |  | počet M.J. | M.J. | počet M.J. | M.J. | počet M.J. | M.J. | počet M.J. | M.J. | ks |  |  | počet M.J. | M.J. | počet M.J. | M.J. | počet M.J. | M.J. | počet M.J. | M.J.
1 | 2 | 3 | 4 | 5 | 6 | 7 | 8 | 9 | 10 | 11 | 12 | 13 | 14 | 15 | 16 | 17 | 18 | 19 | 20 | 21 | 22 | 23 | 24 | 25 | 26 | 27
1 | Sklad obalů TPI | Vstřikovna TPI | 156 | m |  |  | 30 | s | 1.3 | m/ s | 29493 | s/den | 80000 | s/den | 0.36866 |  |  |  | m3 | 327.7 | m3/den | 32975.5 | kg/den | 163.85 | ks/den | Celkem dopravní (manipulační) zařízení na trase
[18 empty] | 2 | m3 | 23.7 | m3/den | 1277.4 | kg/den | 11.85 | ks/den | Prázdné manipulační jednotky k lisům skupiny MG 7
[18 empty] | 2 | m3 | 142.1 | m3/den | 7609.7 | kg/den | 71.05 | ks/den | Prázdné manipulační jednotky k lisům skupiny MG 8
[18 empty] | 2 | m3 | 92.5 | m3/den | 13759.9 | kg/den | 46.25 | ks/den | Prázdné manipulační jednotky k lisům skupiny MG 9
[18 empty] | 2 | m3 | 69.4 | m3/den | 10328.5 | kg/den | 34.7 | ks/den | Prázdné manipulační jednotky k lisům skupiny MG 10
2 | Vstřikovna TPI | Expedice TPI "Gate" | 172 | m |  |  | 30 | s | 1.3 | m/ s | 58269.2308 | s/den | 80000 | s/den | 0.72837 |  |  |  | m3 | 606 | m3/den | 45018 | kg/den | 303 | ks/den | Celkem dopravní (manipulační) zařízení na trase
[18 empty] | 2 | m3 | 21.7 | m3/den | 1716.8 | kg/den | 10.85 | ks/den | Výlisky v manipulačních jednotkách bez následné montáže MG 7
[18 empty] | 2 | m3 | 128.1 | m3/den | 8948.1 | kg/den | 64.05 | ks/den | Výlisky v manipulačních jednotkách bez následné montáže MG 8
[18 empty] | 2 | m3 | 261.2 | m3/den | 19684.2 | kg/den | 130.6 | ks/den | Výlisky v manipulačních jednotkách pro montáže MG 9
[18 empty] | 2 | m3 | 1.1 | m3/den | 28.7 | kg/den | 0.55 | ks/den | Výlisky v manipulačních jednotkách bez následné montáže MG 10
[18 empty] | 2 | m3 | 193.9 | m3/den | 14640.2 | kg/den | 96.95 | ks/den | Výlisky v manipulačních jednotkách bez a pro montáže MG 10
3 | Expedice TPI "Gate" | Externí sklad "Dřevokombinát Gate" | 2300 | m |  |  | 3300 | s | 6 | m/ s | 64119.697 | s/den | 80000 | s/den | 0.8015 |  |  |  | m3 | 606 | m3/den | 45018 | kg/den | 9.1818 | ks/den | Celkem dopravní (manipulační) zařízení na trase
[18 empty] | 66 | m3 | 21.7 | m3/den | 1716.8 | kg/den | 0.32879 | ks/den | Výlisky v manipulačních jednotkách bez následné montáže MG 7
[18 empty] | 66 | m3 | 128.1 | m3/den | 8948.1 | kg/den | 1.9409 | ks/den | Výlisky v manipulačních jednotkách bez následné montáže MG 8
[18 empty] | 66 | m3 | 261.2 | m3/den | 19684.2 | kg/den | 3.9576 | ks/den | Výlisky v manipulačních jednotkách pro montáže MG 9
[18 empty] | 66 | m3 | 1.1 | m3/den | 28.7 | kg/den | 0.016667 | ks/den | Výlisky v manipulačních jednotkách bez následné montáže MG 10
[18 empty] | 66 | m3 | 193.9 | m3/den | 14640.2 | kg/den | 2.9379 | ks/den | Výlisky v manipulačních jednotkách bez a pro montáže MG 10
4 | Externí sklad "Dřevokombinát Gate" | Externí sklad "Dřevokombinát" zaskladnění | 166 | m |  |  | 30 | s | 1.3 | m/ s | 56870.7692 | s/den | 80000 | s/den | 0.71088 |  |  |  | m3 | 606 | m3/den | 45018 | kg/den | 303 | ks/den | Celkem dopravní (manipulační) zařízení na trase
[18 empty] | 2 | m3 | 21.7 | m3/den | 1716.8 | kg/den | 10.85 | ks/den | Výlisky v manipulačních jednotkách bez následné montáže MG 7
[18 empty] | 2 | m3 | 128.1 | m3/den | 8948.1 | kg/den | 64.05 | ks/den | Výlisky v manipulačních jednotkách bez následné montáže MG 8
[18 empty] | 2 | m3 | 261.2 | m3/den | 19684.2 | kg/den | 130.6 | ks/den | Výlisky v manipulačních jednotkách pro montáže MG 9
[18 empty] | 2 | m3 | 1.1 | m3/den | 28.7 | kg/den | 0.55 | ks/den | Výlisky v manipulačních jednotkách bez následné montáže MG 10
[18 empty] | 2 | m3 | 193.9 | m3/den | 14640.2 | kg/den | 96.95 | ks/den | Výlisky v manipulačních jednotkách bez a pro montáže MG 10
5 | Externí sklad "Dřevokombinát" vyskladnění | Externí sklad "Dřevokombinát Gate" | 166 | m |  |  | 30 | s | 1.3 | m/ s | 42709.3846 | s/den | 80000 | s/den | 0.53387 |  |  |  | m3 | 455.1 | m3/den | 34324.4 | kg/den | 227.55 | ks/den | Celkem dopravní (manipulační) zařízení na trase
[18 empty] | 2 | m3 | 261.2 | m3/den | 19684.2 | kg/den | 130.6 | ks/den | Výlisky v manipulačních jednotkách pro montáže MG 9
[18 empty] | 2 | m3 | 193.9 | m3/den | 14640.2 | kg/den | 96.95 | ks/den | Výlisky v manipulačních jednotkách pro montáže MG 10
6 | Externí sklad "Dřevokombinát Gate" | Expedice TPI "Gate" | 2300 | m |  |  | 3300 | s | 6 | m/ s | 48153.2576 | s/den | 80000 | s/den | 0.60192 |  |  |  | m3 | 455.1 | m3/den | 34324.4 | kg/den | 6.8955 | ks/den | Celkem dopravní (manipulační) zařízení na trase
[18 empty] | 66 | m3 | 261.2 | m3/den | 19684.2 | kg/den | 3.9576 | ks/den | Výlisky v manipulačních jednotkách pro montáže MG 9
[18 empty] | 66 | m3 | 193.9 | m3/den | 14640.2 | kg/den | 2.9379 | ks/den | Výlisky v manipulačních jednotkách pro montáže MG 10
7 | Expedice TPI "Gate" | Výtah montáží TPI 1.NP | 98 | m |  |  | 30 | s | 1.3 | m/ s | 30806.7692 | s/den | 80000 | s/den | 0.38508 |  |  |  | m3 | 455.1 | m3/den | 34324.4 | kg/den | 227.55 | ks/den | Celkem dopravní (manipulační) zařízení na trase
[18 empty] | 2 | m3 | 261.2 | m3/den | 19684.2 | kg/den | 130.6 | ks/den | Výlisky v manipulačních jednotkách pro montáže MG 9
[18 empty] | 2 | m3 | 193.9 | m3/den | 14640.2 | kg/den | 96.95 | ks/den | Výlisky v manipulačních jednotkách pro montáže MG 10
8 | Výtah montáží TPI 1.NP | Výtah montáží TPI 2.NP | 7.46 | m |  |  | 20 | s | 0.34 | m/ s | 7047.3574 | s/den | 80000 | s/den | 0.088092 |  |  |  | m3 | 455.1 | m3/den | 34324.4 | kg/den | 113.775 | ks/den | Celkem dopravní (manipulační) zařízení na trase
[18 empty] | 4 | m3 | 261.2 | m3/den | 19684.2 | kg/den | 65.3 | ks/den | Výlisky v manipulačních jednotkách pro montáže MG 9
[18 empty] | 4 | m3 | 193.9 | m3/den | 14640.2 | kg/den | 48.475 | ks/den | Výlisky v manipulačních jednotkách pro montáže MG 10
9 | Výtah montáží TPI 2.NP | Montáže TPI 2.NP | 100 | m |  |  | 30 | s | 1.3 | m/ s | 31156.8462 | s/den | 80000 | s/den | 0.38946 |  |  |  | m3 | 455.1 | m3/den | 34324.4 | kg/den | 227.55 | ks/den | Celkem dopravní (manipulační) zařízení na trase
[18 empty] | 2 | m3 | 261.2 | m3/den | 19684.2 | kg/den | 130.6 | ks/den | Výlisky v manipulačních jednotkách pro montáže MG 9
[18 empty] | 2 | m3 | 193.9 | m3/den | 14640.2 | kg/den | 96.95 | ks/den | Výlisky v manipulačních jednotkách pro montáže MG 10
10 | Montáže TPI 2.NP | Výtah montáží TPI 2.NP | 100 | m |  |  | 30 | s | 1.3 | m/ s | 31156.8462 | s/den | 80000 | s/den | 0.38946 |  |  |  | m3 | 455.1 | m3/den | 35261.3 | kg/den | 227.55 | ks/den | Celkem dopravní (manipulační) zařízení na trase
[18 empty] | 2 | m3 | 261.2 | m3/den | 20037.1 | kg/den | 130.6 | ks/den | Výlisky v manipulačních jednotkách z montáže MG 9
[18 empty] | 2 | m3 | 193.9 | m3/den | 15224.2 | kg/den | 96.95 | ks/den | Výlisky v manipulačních jednotkách z montáže MG 10
11 | Výtah montáží TPI 2.NP | Výtah montáží TPI 1.NP | 7.46 | m |  |  | 20 | s | 0.34 | m/ s | 7047.3574 | s/den | 80000 | s/den | 0.088092 |  |  |  | m3 | 455.1 | m3/den | 35261.3 | kg/den | 113.775 | ks/den | Celkem dopravní (manipulační) zařízení na trase
[18 empty] | 4 | m3 | 261.2 | m3/den | 20037.1 | kg/den | 65.3 | ks/den | Výlisky v manipulačních jednotkách z montáže MG 9
[18 empty] | 4 | m3 | 193.9 | m3/den | 15224.2 | kg/den | 48.475 | ks/den | Výlisky v manipulačních jednotkách z montáže MG 10
12 | Výtah montáží TPI 1.NP | Expedice TPI "Gate" | 98 | m |  |  | 30 | s | 1.3 | m/ s | 30806.7692 | s/den | 80000 | s/den | 0.38508 |  |  |  | m3 | 455.1 | m3/den | 35261.3 | kg/den | 227.55 | ks/den | Celkem dopravní (manipulační) zařízení na trase
[18 empty] | 2 | m3 | 261.2 | m3/den | 20037.1 | kg/den | 130.6 | ks/den | Výlisky v manipulačních jednotkách z montáže MG 9
[18 empty] | 2 | m3 | 193.9 | m3/den | 15224.2 | kg/den | 96.95 | ks/den | Výlisky v manipulačních jednotkách z montáže MG 10
13 | Expedice TPI "Gate" | Externí sklad "Dřevokombinát Gate" | 2300 | m |  |  | 3300 | s | 6 | m/ s | 48153.2576 | s/den | 80000 | s/den | 0.60192 |  |  |  | m3 | 455.1 | m3/den | 35261.3 | kg/den | 6.8955 | ks/den | Celkem dopravní (manipulační) zařízení na trase
[18 empty] | 66 | m3 | 261.2 | m3/den | 20037.1 | kg/den | 3.9576 | ks/den | Výlisky v manipulačních jednotkách z montáže MG 9
[18 empty] | 66 | m3 | 193.9 | m3/den | 15224.2 | kg/den | 2.9379 | ks/den | Výlisky v manipulačních jednotkách z montáže MG 10
14 | Externí sklad "Dřevokombinát Gate" | Externí sklad "Dřevokombinát" zaskladnění | 166 | m |  |  | 30 | s | 1.3 | m/ s | 42709.3846 | s/den | 80000 | s/den | 0.53387 |  |  |  | m3 | 455.1 | m3/den | 35261.3 | kg/den | 227.55 | ks/den | Celkem dopravní (manipulační) zařízení na trase
[18 empty] | 2 | m3 | 261.2 | m3/den | 20037.1 | kg/den | 130.6 | ks/den | Výlisky v manipulačních jednotkách z montáže MG 9
[18 empty] | 2 | m3 | 193.9 | m3/den | 15224.2 | kg/den | 96.95 | ks/den | Výlisky v manipulačních jednotkách z montáže MG 10
15 | Sklad obalů TPI | Výtah montáží TPI 1.NP | 250 | m |  |  | 30 | s | 1.3 | m/ s | 328 | s/den | 80000 | s/den | 0.0041 |  |  |  | m3 | 1.3 | m3/den | 937 | kg/den | 1.3 | ks/den | Celkem dopravní (manipulační) zařízení na trase
[18 empty] | 1 | m3 | 1.3 | m3/den | 937 | kg/den | 1.3 | ks/den | Montážní komponenty výlisků MG 9-10
16 | Výtah montáží TPI 1.NP | Výtah montáží TPI 2.NP | 7.46 | m |  |  | 20 | s | 0.34 | m/ s | 20.1309 | s/den | 80000 | s/den | 0.00025164 |  |  |  | m3 | 1.3 | m3/den | 937 | kg/den | 0.325 | ks/den | Celkem dopravní (manipulační) zařízení na trase
[18 empty] | 4 | m3 | 1.3 | m3/den | 937 | kg/den | 0.325 | ks/den | Montážní komponenty výlisků MG 9-10
17 | Výtah montáží TPI 2.NP | Montáže TPI 2.NP | 100 | m |  |  | 30 | s | 1.3 | m/ s | 178 | s/den | 80000 | s/den | 0.002225 |  |  |  | m3 | 1.3 | m3/den | 937 | kg/den | 1.3 | ks/den | Celkem dopravní (manipulační) zařízení na trase
[18 empty] | 1 | m3 | 1.3 | m3/den | 937 | kg/den | 1.3 | ks/den | Montážní komponenty výlisků MG 9-10
18 | Vstřikovna TPI | Regenerace materiálu TPI | 150 | m |  |  | 30 | s | 1.3 | m/ s | 6980.3077 | s/den | 80000 | s/den | 0.087254 |  |  |  | m3 | 39.8 | m3/den | 734.5 | kg/den | 39.8 | ks/den | Celkem dopravní (manipulační) zařízení na trase
[18 empty] | 1 | m3 | 39.8 | m3/den | 734.5 | kg/den | 39.8 | ks/den | Vratný odpad výlisků MG 7 - 10
19 | Vstřikovna TPI | Sklad odpadů TPI | 150 | m |  |  | 30 | s | 1.3 | m/ s | 431.4462 | s/den | 80000 | s/den | 0.0053931 |  |  |  | m3 | 2.46 | m3/den | 146.55 | kg/den | 2.46 | ks/den | Celkem dopravní (manipulační) zařízení na trase
[18 empty] | 1 | m3 | 2.46 | m3/den | 146.55 | kg/den | 2.46 | ks/den | Nevratný odpad výlisků a odstřiků MG 7 - 10
20 | Montáže TPI 2.NP | Výtah montáží TPI 2.NP | 100 | m |  |  | 30 | s | 1.3 | m/ s | 19.1692 | s/den | 80000 | s/den | 0.00023962 |  |  |  | m3 | 0.14 | m3/den | 9.55 | kg/den | 0.14 | ks/den | Celkem dopravní (manipulační) zařízení na trase
[18 empty] | 1 | m3 | 0.14 | m3/den | 9.55 | kg/den | 0.14 | ks/den | Nevratný odpad výlisků z montáže MG 9-10
21 | Výtah montáží TPI 2.NP | Výtah montáží TPI 1.NP | 7.46 | m |  |  | 20 | s | 0.34 | m/ s | 8.6718 | s/den | 80000 | s/den | 0.0001084 |  |  |  | m3 | 0.14 | m3/den | 9.55 | kg/den | 0.14 | ks/den | Celkem dopravní (manipulační) zařízení na trase
[18 empty] | 1 | m3 | 0.14 | m3/den | 9.55 | kg/den | 0.14 | ks/den | Nevratný odpad výlisků z montáže MG 9-10
22 | Výtah montáží TPI 1.NP | Sklad odpadů TPI | 200 | m |  |  | 30 | s | 1.3 | m/ s | 29.9385 | s/den | 80000 | s/den | 0.00037423 |  |  |  | m3 | 0.14 | m3/den | 9.55 | kg/den | 0.14 | ks/den | Celkem dopravní (manipulační) zařízení na trase
[18 empty] | 1 | m3 | 0.14 | m3/den | 9.55 | kg/den | 0.14 | ks/den | Nevratný odpad výlisků z montáže MG 9-10
| Celkem | [9 empty] | 536437.8116 | s/den |  |  | 6.7055 | ks
| z toho: | dopravní vozíky TPI | [8 empty] | 219656.3231 | s/den |  |  | 2.7457 | ks
|  | dopravní vozíky externí sklad Dřevokombinát | [8 empty] | 142289.5385 | s/den |  |  | 1.7786 | ks
|  | výtahy montáží TPI | [8 empty] | 14123.5174 | s/den |  |  | 0.17654 | ks
|  | kamióny | [8 empty] | 160426.2121 | s/den |  |  | 2.0053 | ks

## šachovnice
ŠACHOVNICOVÁ TABULKA "OD - DO"
stavba, akce : |  | Optimalizace velkoobjemových výlisků
název PS : |  | PS 101 Vstřikovna TPI
název PJ, zařízení, programu: |  | Výrobní zařízení - stávající stav |  |  | Číslo dokladu |  | M.J. | m3/den
vypracoval, datum: |  | Grycz 27.4.2014 |  |  | UST023.3 |  | M.J. | kg/den
| do | Sklad obalů TPI | Vstřikovna TPI | Expedice TPI | Externí sklad Dřevokombinát | Montážní provoz TPI | Regenerace TPI | Sklad odpadů TPI | 0 | Celkem "do"
od |  | 1 | 2 | 3 | 4 | 5 | 6 | 7 | 8
Sklad obalů TPI | 1 | 2: 327.7; 5: 1.3 | 329
|  | 2: 32975.5; 5: 937 | 33912.5
Vstřikovna TPI | 2 | 3: 606; 6: 39.8; 7: 2.46 | 648.26
|  | 3: 45018; 6: 734.5; 7: 146.55 | 45899.05
Expedice TPI | 3 | 4: 1061.1; 5: 455.1 | 1516.2
|  | 4: 80279.3; 5: 34324.4 | 114603.7
Externí sklad Dřevokombinát | 4 | 3: 455.1 | 455.1
|  | 3: 34324.4 | 34324.4
Montážní provoz TPI | 5 | 3: 455.1; 7: 0.14 | 455.24
|  | 3: 35261.3; 7: 9.55 | 35270.85
Regenerace TPI | 6 | [8 empty] | 0 | bar: 6
0 | bar: 6
Sklad odpadů TPI | 7 | [8 empty] | 0 | bar: 7
0 | bar: 7
| 8 | [8 empty] | 0 | bar: 8
0 | bar: 8
Celkem "od" |  | 0 | 327.7 | 1516.2 | 1061.1 | 456.4 | 39.8 | 2.6 | 0
|  | 0 | 32975.5 | 114603.7 | 80279.3 | 35261.4 | 734.5 | 156.1 | 0

## značky
Činnosti - Activities | Materiál - Material | Skladovací, manipulační a dopravní jednotka - Stocking, handling end transport unit | Manipulační, dopravní prostředek - Handling, transport vehicle
operace všeobecně - operation generally | skupenství plynné - gaseous state | zásobník plynů, plynojem - gas-holder | ručně - by hand
operace ruční montážní - operation hand mounting | skupenství kapalné - liquid state | zásobník kapalin - holder liquid | rudl - walkie truck
operace strojní - operation mechanical | skupenství pevné sypné - solid state shower | silo, zásobník sypných materiálů - silo, holder shower material | vozík plošinový ruční - platform truck handy
manipulace všeobecně - handling generally | skupenství pevné kusové - solid state lump | regály - rack | vozík nízkozdvižný ruční - low-lift truck handy
manipulace pootočení naklonění - handling slewing declination |  | tlaková láhev - bomb | vozík vysokozdvižný ruční - high-lift truck handy
manipulace překládání - handling transloading |  | láhev, kanystr - bottle, can | tahač motorový s plošinovým vozíkem - tractor with platform truck
manipulace paletizace neorientovaná - handling palletization undirected |  | sud, hobok - barrel | vozík plošinový motorový - platform truck motor
manipulace paletizace orientovaná - handling palletization oriented |  | kontejner na kapaliny - container on liquid | vozík nízkozdvižný motorový - low-lift truck motor
manipulace přesun - handling transfer |  | pytel, vak - bag | vozík vysokozdvižný motorový čelní - high-lift truck motor frontal
manipulace rozdělení toku přesunu - handling separation moving flow |  | kontejner na sypné materiály - container on shower materials | vozík vysokozdvižný motorový boční - high-lift truck motor lateral
manipulace sloučení toku přesunu - handling compound moving flow |  | svazek - bunch | vozík jeřábový motorový - cran truck motor
manipulace dávkování - handling dosage |  | krabice - box | jeřáb portálový motorový - gantry cran motor
manipulace otáčení - handling rotation |  | bedna - case | elevátor - elevator
manipulace orientace - handling orientation |  | paleta prostá - pallet simple | dopravník pásový nebo válečkový - conveyer belt or cylindrical
manipulace založení - handling foundation |  | paleta skříňová - pallet box | dopravník podvěsný - conveyer underslung
manipulace vyjímání - handling extraction |  | paleta ohradová - pallet railing | výtah - lift
manipulace upnutí - handling blocking |  | kontejner - container | skluz - slip
manipulace uvolnění - handling unblocking |  | kontejner nádržkový - container cistern | dopravník vozíkový vlečný - conveyer truck trailing
manipulace polohování - handling positional |  | volné ložení - free levy | ventilátor, kompresor, vývěva - ventilator, compressor, vacuum pump
manipulace kontrola polohy - handling verification position |  |  | čerpadlo - pump
manipulace zvedání - handling lifting |  |  | dopravník pneumatický - conveyer pneumatic
manipulace spouštění - handling unlifting |  |  | jeřáb kozový - gantry crane
kontrola obecně check generally |  |  | jeřáb mostový - trolley crane
kontrola mezioperační - check among-operating |  |  | jeřáb otočný - rotary crane
kontrola konečná (výstupní) - check-out |  |  | zakladač regálový, vozík regálový - collator rack, truck rack
doprava všeobecně - transport generally |  |  | manipulátor, robot - manipulator, robot
doprava přímá - transport direct |  |  | manipulační zařízení jednoúčelové - manipulation equipment single-purpose
doprava kanálová - transport canal |  |  | nákladní automobil - truck
doprava centrální - transport central |  |  | vagón - vagon
skladování všeobecně - stocking generally
skladování plynů - stocking gas
skladování kapalin - stocking liquid
skladování sypných materiálů - stocking shower material
skladování v regálech - stocking rack
skladování volné - stocking free
prodlení - delay