## FPGA
Označení | Rodina | Výrobce | RAM [Mbit] |  |  |  | CMTs | DSP bloky | LUTs (tisíce) | Diff i/O (všechny) | Signel IO (všechny) | Transceivers (všechny rychlosti) | Datum uvedení na trh | Cena CZK | Cena $ základní verze | Link | Poznámka
|  |  | Distribuovaná | Bloková | Ultra | HBM
VU37P | Virtex UltraScale+ | Xilinx | 36.7 | 70.9 | 270 | 8 | 12 | 9024 | 1304 |  | 624 | 96 |  |  |  | https://www.xilinx.com/support/documentation/selection-guides/ultrascale-plus-fpga-product-selection-guide.pdf
XCVU3P | Virtex UltraScale+ | Xilinx | 12 | 25.3 | 90 | 0 | 10 | 2280 | 394 | 480 | 520 | 40 | 2016 | 219450 | 9975 | https://www.xilinx.com/products/silicon-devices/fpga/virtex-ultrascale-plus.html
XCVU13P | Virtex UltraScale+ | Xilinx | 48.3 | 94.5 | 360 | 0 | 16 | 12288 | 1728 | 414 | 624 | 128 | 2016 | 932404 | 42382 | https://www.xilinx.com/products/silicon-devices/fpga/virtex-ultrascale-plus.html
XCKU3P | Kintex UltraScale+ | Xilinx | 4.7 | 12.7 | 13.5 | 0 | 4 | 1368 | 163 | 288 | 304 | 16 | 2016 | 25014 | 1137 | https://www.xilinx.com/products/silicon-devices/fpga/kintex-ultrascale-plus.html
XCKU5P | Kintex UltraScale+ | Xilinx | 6.1 | 16.9 | 18 | 0 | 4 | 1824 | 217 | 288 | 304 | 16 | 2016 | 33704 | 1532 | https://www.xilinx.com/products/silicon-devices/fpga/kintex-ultrascale-plus.html
XCKU9P | Kintex UltraScale+ | Xilinx | 8.8 | 32.1 | 0 | 0 | 4 | 2520 | 274 | 288 | 304 | 28 | 2016 | 33704 | 1532 | https://www.xilinx.com/products/silicon-devices/fpga/kintex-ultrascale-plus.html
XCKU11P | Kintex UltraScale+ | Xilinx | 9.1 | 21.1 | 22.5 | 0 | 8 | 2928 | 299 | 480 | 512 | 52 | 2016 | 43890 | 1995 | https://www.xilinx.com/products/silicon-devices/fpga/kintex-ultrascale-plus.html
XCKU13P | Kintex UltraScale+ | Xilinx | 11.3 | 26.2 | 31.5 | 0 | 4 | 3528 | 341 | 288 | 304 | 28 | 2016 | 51414 | 2337 | https://www.xilinx.com/products/silicon-devices/fpga/kintex-ultrascale-plus.html
XCKU15P | Kintex UltraScale+ | Xilinx | 9.8 | 34.6 | 36 | 0 | 11 | 1968 | 523 | 624 | 668 | 76 | 2016 | 82522 | 3751 | https://www.xilinx.com/products/silicon-devices/fpga/kintex-ultrascale-plus.html
XCKU025 | Kintex UltraScale | Xilinx | 4.2 | 12.7 | 0 | 0 | 6 | 1152 | 145 | 144 | 312 | 12 | 2016 | 21868 | 994 | https://www.xilinx.com/products/silicon-devices/fpga/kintex-ultrascale.html
XCKU035 | Kintex UltraScale | Xilinx | 5.9 | 19 | 0 | 0 | 10 | 1700 | 203 | 240 | 520 | 16 | 2016 | 24222 | 1101 | https://www.xilinx.com/products/silicon-devices/fpga/kintex-ultrascale.html
XCKU040 | Kintex UltraScale | Xilinx | 7 | 21.1 | 0 | 0 | 10 | 1920 | 242 | 240 | 520 | 20 | 2016 | 31680 | 1440 | https://www.xilinx.com/products/silicon-devices/fpga/kintex-ultrascale.html
XCKU060 | Kintex UltraScale | Xilinx | 9.1 | 38 | 0 | 0 | 12 | 2760 | 331 | 288 | 624 | 32 | 2016 | 55792 | 2536 | https://www.xilinx.com/products/silicon-devices/fpga/kintex-ultrascale.html
XCKU085 | Kintex UltraScale | Xilinx | 13.7 | 56.9 | 0 | 0 | 22 | 4100 | 497 | 320 | 676 | 56 | 2016 | 83732 | 3806 | https://www.xilinx.com/products/silicon-devices/fpga/kintex-ultrascale.html
XCKU095 | Kintex UltraScale | Xilinx | 4.8 | 59.1 | 0 | 0 | 16 | 768 | 537 | 312 | 702 | 64 | 2016 | 99220 | 4510 | https://www.xilinx.com/products/silicon-devices/fpga/kintex-ultrascale.html
XCKU115 | Kintex UltraScale | Xilinx | 18.3 | 75.9 | 0 | 0 | 24 | 5520 | 663 | 384 | 832 | 64 | 2016 | 119438 | 5429 | https://www.xilinx.com/products/silicon-devices/fpga/kintex-ultrascale.html
XCVU065 | Virtex UltraScale | Xilinx | 4.8 | 44.3 | 0 | 0 | 10 | 600 | 358 | 240 | 520 | 40 | 2016 | 119724 | 5442 | https://www.xilinx.com/products/silicon-devices/fpga/virtex-ultrascale.html
XCVU440 | Virtex UltraScale | Xilinx | 28.7 | 88.6 | 0 | 0 | 30 | 2880 | 2532 | 1456 | 672 | 48 | 2016 | 792176 | 36008 | https://www.xilinx.com/products/silicon-devices/fpga/virtex-ultrascale.html
XC7V585T | Virtex-7 | Xilinx | 6.9 | 28.6 | 0 | 0 | 18 | 1260 | 364 | 408 | 850 | 36 | 2014 | 76538 | 3479 | https://www.xilinx.com/products/silicon-devices/fpga/virtex-7.html
XC7VX330T | Virtex-7 | Xilinx | 4.3 | 27 | 0 | 0 | 14 | 1120 | 204 | 336 | 700 | 28 | 2014 | 55924 | 2542 | https://www.xilinx.com/products/silicon-devices/fpga/virtex-7.html
XC7V415T | Virtex-7 | Xilinx | 6.5 | 31.6 | 0 | 0 | 12 | 2160 | 257 | 288 | 600 | 48 | 2014 | 78320 | 3560 | https://www.xilinx.com/products/silicon-devices/fpga/virtex-7.html
XC7V485T | Virtex-7 | Xilinx | 8.1 | 37 | 0 | 0 | 14 | 2800 | 303 | 336 | 700 | 56 | 2014 | 81180 | 3690 | https://www.xilinx.com/products/silicon-devices/fpga/virtex-7.html
XC7VX550T | Virtex-7 | Xilinx | 8.7 | 42.4 | 0 | 0 | 20 | 2880 | 346 | 288 | 600 | 80 | 2014 | 92004 | 4182 | https://www.xilinx.com/products/silicon-devices/fpga/virtex-7.html
XC7VX690T | Virtex-7 | Xilinx | 10.8 | 52.9 | 0 | 0 | 20 | 3600 | 433 | 480 | 1000 | 80 | 2014 | 122804 | 5582 | https://www.xilinx.com/products/silicon-devices/fpga/virtex-7.html
XC7K70T | Kintex-7 | Xilinx | 0.8 | 4.8 | 0 | 0 | 6 | 240 | 41 | 144 | 300 | 8 | 2014 | 2926 | 133 | https://www.xilinx.com/products/silicon-devices/fpga/kintex-7.html
XC7K160T | Kintex-7 | Xilinx | 2.1 | 11.7 | 0 | 0 | 8 | 600 | 101 | 192 | 400 | 8 | 2014 | 5456 | 248 | https://www.xilinx.com/products/silicon-devices/fpga/kintex-7.html
XC7K325T | Kintex-7 | Xilinx | 4 | 16 | 0 | 0 | 10 | 840 | 203 | 240 | 500 | 16 | 2014 | 20548 | 934 | https://www.xilinx.com/products/silicon-devices/fpga/kintex-7.html
XC7K355T | Kintex-7 | Xilinx | 5 | 25.7 | 0 | 0 | 6 | 1440 | 222 | 144 | 300 | 24 | 2014 | 35046 | 1593 | https://www.xilinx.com/products/silicon-devices/fpga/kintex-7.html
XC7K410T | Kintex-7 | Xilinx | 5.6 | 28.6 | 0 | 0 | 10 | 1540 | 254 | 240 | 500 | 16 | 2014 | 29766 | 1353 | https://www.xilinx.com/products/silicon-devices/fpga/kintex-7.html
XC7K420T | Kintex-7 | Xilinx | 5.9 | 30 | 0 | 0 | 8 | 1680 | 260 | 192 | 400 | 32 | 2014 | 53922 | 2451 | https://www.xilinx.com/products/silicon-devices/fpga/kintex-7.html
XC7K480T | Kintex-7 | Xilinx | 6.7 | 34.3 | 0 | 0 | 8 | 1920 | 298 | 192 | 400 | 32 | 2014 | 75548 | 3434 | https://www.xilinx.com/products/silicon-devices/fpga/kintex-7.html
XC6VLX75T | Virtex-6 | Xilinx | 1 | 5.6 | 0 | 0 | 6 | 288 | 46.4 | 180 | 360 | 12 | 2011 | 12144 | 552 | https://www.xilinx.com/support/documentation-navigation/silicon-devices/fpga/virtex-6.html#documentation
XC6VHX380T | Virtex-6 | Xilinx | 4.5 | 27.6 | 0 | 0 | 18 | 864 | 238.8 | 320 | 640 | 48 | 2011 | 113322 | 5151 | https://www.xilinx.com/support/documentation-navigation/silicon-devices/fpga/virtex-6.html#documentation
ZU25DR | Zynq UltraScale+ RF SoC | Xilinx | 9.6 | 27.8 | 13.5 | 0 |  | 3145 | 310 |  | 152 | 12 |  |  |  | https://www.xilinx.com/support/documentation/selection-guides/zynq-usp-rfsoc-product-selection-guide.pdf | Quad-core ARM® Cortex™-A53, 8x12bit 4GPSS ADC
ZU2CG | Zynq UltraScale+ | Xilinx | 1.2 | 5.3 | 0 | 0 | 3 | 240 | 47 |  | 252 | 0 | 2016 | 4730 | 215 | https://www.xilinx.com/support/documentation-navigation/silicon-devices/fpga/virtex-6.html#documentation | Dual-core ARM® Cortex™-A53 MPCore
ZU9CG | Zynq UltraScale+ | Xilinx | 8.8 | 32.1 | 0 | 0 | 4 | 2520 | 274 |  | 328 | 24 | 2016 | 55022 | 2501 | https://www.xilinx.com/support/documentation-navigation/silicon-devices/fpga/virtex-6.html#documentation | Dual-core ARM® Cortex™-A53 MPCore

## FPGA board
Označení | Výrobce FPGA | Rodina | Osazené FPGA | RAM FPGA [Mbit] |  |  |  | RAM na desce | Šířka pásma externí RAM [GB/s] | Rozhraní | 1000Mbit PHY Ethernet | Transcievers - FMC | Konektor | Cena CZK | Cena $ | Link | Poznámka
|  |  |  | Distribuovaná | Bloková | Ultra | HBM
EK-U1-VCU118-G | Xilinx | Virtex UltraScale+ | XCVU9P-L2FLGA2104E | 36.1 | 75.9 | 270 | 0 | Two 4 GB DDR4 component memory interfaces (five [256 Mb x 16] devices each) 1333 MHz+ 4 MB RLD3 component memory interfaces (five [256 Mb x 16] devices each) 1200 MHz | 53 |  | ANO | 24x 28Gbps GTY | FMC+ HSPC, FMC HPC | 153890 | 6995 | https://www.xilinx.com/products/boards-and-kits/vcu118.html
EK-U1-KCU116-G | Xilinx | Kintex UltraScale+ | XCKU5P-2FFVB676E | 6.1 | 16.9 | 18 | 0 | 1 GB 32-bit DDR4 component memory (two [256 Mb x 16] devices) at 1333MHz / 2666Mbpsps | 10.6 |  | ANO | 4x GTY | 1 x FMC HPC | 65890 | 2995 | https://www.xilinx.com/products/boards-and-kits/ek-u1-kcu116-g.html
EK-U1-VCU108-G | Xilinx | Virtex UltraScale | XCVU095-2FFVA2104E | 4.8 | 60.8 | 0 | 0 | Two 4 GB DDR4 component memory interfaces (five [256 Mb x 16] devices each)1200 MHz + 4 MB RLD3 Component Memory Interface 1066 MHz | 48 |  | ANO | 10x GTH + 10xGTH | 2 x FMC ??? | 131890 | 5995 | https://www.xilinx.com/products/boards-and-kits/ek-u1-vcu108-g.html
EK-U1-KCU105-G | Xilinx | Xilinx Kintex UltraScale | XCKU040-2FFVA1156E | 7 | 21.1 | 0 | 0 | 2GB DDR4 component memory (four [256 Mb x 16] devices) at 1200MHz / 2400Mbpsps | 19.2 |  | ANO | 8x GTX+1xGTX | FMC HPC + FMC LPC | 65890 | 2995 | https://www.xilinx.com/products/boards-and-kits/kcu105.html
EK-V7-VC707-G | Xilinx | Virtex-7 | XC7VX485T-2FFG1761 | 8 | 37 | 0 | 0 | 1GB DDR3 SODIMM 800MHz / 1600Mbps, 64 bit | 12.8 |  | ANO | 8x GTX + 8xGTX | 2 x FMC HPC | 76890 | 3495 | https://www.xilinx.com/products/boards-and-kits/ek-v7-vc707-g.html
Genesis 2 Kintex-7 | Xilinx | Kintex-7 | XC7K325T-2FFG900C | 4 | 16 | 0 | 0 | 1800Mbps DDR3 data rate with 32-bit data width | 7.2 |  | ANO | 10xGTX | 1 x FMC HPC | 28578 | 1299 | https://www.xilinx.com/products/boards-and-kits/1-cfdwjq.html
EK-K7-KC705-G | Xilinx | Kintex 7 | XC7K325T-2FFG900C | 4 | 16 | 0 | 0 | 1GB DDR3 SODIMM 800MHz / 1600Mbps, 64 bit | 12.8 |  | ANO | 4xGTX+1xGTX | FMC HPC + FMC LPC | 37290 | 1695 | https://www.xilinx.com/products/boards-and-kits/ek-k7-kc705-g.html
EK-A7-AC701-G | Xilinx | Artix 7 | XC7A200T-2FBG676C | 2.8 | 13 | 0 | 0 | DDR3 SODIMM 1GB up to 533MHz / 1066Mbps, 64 bit | 8.5 |  | ANO | 2xGTP | 1 x FMC HPC | 28490 | 1295 | https://www.xilinx.com/products/boards-and-kits/ek-a7-ac701-g.html
EK-V6-ML605-G | Xilinx | Virtex-6 | XC6VLX240T-1FFG1156 | 3.65 | 14.9 | 0 | 0 | DDR3 SO-DIMM (512 MB) 533 MHz, 16 bit (?) | 2.1 |  | ANO | 8xGTX | 2 x FMC HPC | 43890 | 1995 | https://www.xilinx.com/products/boards-and-kits/ek-v6-ml605-g.html
EK-Z7-ZC706-G | Xilinx | Zynq 700 | XC7Z045 FFG900 |  | 19.1 | 0 | 0 | DDR3 Component Memory 1GB (PS) 667 MHz + DDR3 SODIM Memory 1GB (PL) 800 MHz |  |  | ANO | 8xGTX,1xGTX | FMC HPC + FMC LPC | 54890 | 2495 | https://www.xilinx.com/products/boards-and-kits/ek-z7-zc706-g.html | Dual-Core ARM Cortex-A9
EK-Z7-ZC702-G | Xilinx | Zynq 700 | XC7Z020-CLG484-1 |  | 4.9 | 0 | 0 | DDR3 Component Memory 1GB, 32 bit |  |  | ANO | 0? | 2 x FMC LPC | 19690 | 895 | https://www.xilinx.com/products/boards-and-kits/ek-z7-zc702-g.html | Dual-Core ARM Cortex-A9
DK-DEV-10AX115S-A | Intel | Arria 10 | GX 10AX115S2F45I1SG |  |  | 0 | 0 | 2GB DDR4 SDRAM, 2GB DDR3 SDRAM, and RLDRAM3 (16 Meg x 36) daughtercards |  |  | ANO | 15x | 2 x FMC HPC | 98890 | 4495 | https://www.altera.com/products/boards_and_kits/dev-kits/altera/kit-a10-gx-fpga.html
https://www.xilinx.com/products/technology/high-speed-serial.html
asi Kintex 7 board od Xilinxu
zkusit zjistit datové propustnosti u pamětí na boardu

## ADC IC_OK
Označení | Výrobce | Rozlišení [bit] | ENOB pro f ≈ 1 GHz [bit] | Rychlost vzorkování [Gsa/s] | Šířka pásma [GHz] | Počet kanálů | SFDR [dBFS] | Offset [mV] typ. | DNL [±LSB] | INL [±LSB] | Rozhraní | Pouzdro | Cena CZK | Cena $ | Link | Poznámka
ADC12DJ3200 | Texas Instruments | 12 | 8.5 | 3,2/6,4 | 8 | 2 | 67 | 0.6 | 0.3 | 2.5 | JESD204B | FCBGA | 48400 | 2200 | http://www.ti.com/product/adc12dj3200 | k dispozici evaluation board
LM97600 | Texas Instruments | 8 | 6.4 | 1,25/2,5/5 | 1.2 | 4 | 50 | -1 LSB | 0.65 | 0.6 | LVDS | BGA | 5478 | 249 | http://www.ti.com/product/LM97600/description
ADC12J4000 | Texas Instruments | 12 | 8.8 | 4 | 3.2 | 1 | 71 | neuvedeno | 0.25 | 2 | JESD204B | VQFN | 42900 | 1950 | http://www.ti.com/product/ADC12J4000/description
AD9625 | Analog Devices | 12 | 9.1 | 2/2,5/2,6 | 3.2 | 1 | 77 | 0,5 LSB | 0.3 | 1 | JESD204B | BGA | 40634 | 1847 | http://www.analog.com/media/en/technical-documentation/data-sheets/AD9625.pdf
EV10AQ190A | E2V | 10 | 7.6 | 1,25/2,5/5 | 3.2 | 4 | 56 | 1,4 LSB | 0.5 | 0.9 | LVDS | EBGA380 | 17600 | 800 | https://www.e2v.com/resources/account/download-datasheet/1735 | k dispozici evaluation board
Fujitsu 65LL (?) | Fujitsu | 8 | neuvedeno | 56 | neuvedeno | 2 | neuvedeno | neuvedeno | 0.5 | 1 | neuvedeno | neuvedeno | neuvedeno | neuvedeno | http://www.fujitsu.com/downloads/MICRO/fma/pdf/56G_ADC_FactSheet.pdf | ADC array

## ADC boards_OK
Označení | Výrobce | Typ ADC | Rozlišení [bit] | ENOB [bit] 998 MHz | Rychlost vzorkování [Gsa/s] | Šířka pásma [GHz] | Počet kanálů | SFDR [dbFS] | Offset [mV] | DNL [±LSB] | INL [±LSB] | Rozhraní | Výstupní konektor | Cena CZK | Cena $ | Link | Poznámka
ADC12DJ3200EVM | Texas Instruments | ADC12DJ3200 | 12 | 8.5 | 3.2/6.4 | 8 | 2 | 67 | 0.6 | 0.3 | 2.5 | JESD204B | HPC FMC+ | 55000 | 2500 | http://www.ti.com/tool/ADC12DJ3200EVM
FMC126 | Abaco Systems | EV10AQ190 | 10 | 8.6 | 1,25/2,5/5 | 3.2 | 4 | 56 | 1,4 LSB | 0.5 | 0.9 | LVDS | HPC FMC 400 pin | 220330 | 10015 | https://www.xilinx.com/products/boards-and-kits/1-17y77b.html | http://www.techway.fr/files/techway/Brochure%20Mez%20126.pdf
FMC125 | Abaco Systems | EV8AQ160 | 8 | 7.5 | 1,25/2,5/5 | 2 | 4 | 56 | ??? | 0.18 | 0.4 | LVDS | HPC FMC 400 pin | neuvedeno | neuvedeno | https://www.xilinx.com/products/boards-and-kits/1-17y776.html
FSF-AD15000A | Fidus Systems, Inc. | AD9625 | 12 | 9.1 | 2,5/5 | 3.2 | 2 | 77 | 0,5 LSB | 0.3 | 1 | JESD204B | 2x HPC FMC 400 pin | 57750 | 2625 | https://www.xilinx.com/products/boards-and-kits/1-5l1boj.html
HTG-FMC-12ADC-16DAC | HitechGlobal | neuvedeno | 12 | 8.8 | 2.7 | 3.2 | 1 | neuvedeno | neuvedeno | 0.25 | 2 | neuvedeno | HPC FMC 400 pin | neuvedeno | neuvedeno | http://www.hitechglobal.com/FMCModules/12-bitADC_16bitDAC.htm
FMC161 | Abaco Systems | ADC12D1800 | 12 | 9.4 | 1,8/3,6 | neuvedeno | 2 | 61 | 5 | 0.4 | 2.5 | JESD204B | HPC FMC 400 pin | neuvedeno | neuvedeno | https://www.abaco.com/products/fmc161-fpga-mezzanine-card
EV10AQ190-EB | E2V | EV10AQ190A | 10 | 7.6 | 1,25/2,5/5 | 3.2 | 4 | 56 | 1,4 LSB | 0.5 | 0.9 | LVDS | neuvedeno | 38390 | 1745 | https://www.e2v.com/shared/content/resources/File/documents/broadband-data-converters/doc0964C.pdf
FMC170 | Abaco Systems | EV10AQ190 | 10 | 8.6 | 1,25/2,5/5 | 3.2 | 4 | 56 | 1,4 LSB | 0.5 | 0.9 | LVDS | HPC FMC 400 pin | neuvedeno | neuvedeno | https://www.xilinx.com/products/boards-and-kits/1-5ed6oj.html | +DAC

## MEM obvody
Označení | Výrobce | Kapacita [GB] | Frekvence [MHz] | Šířka sběrnice [bit] | CAS Latency | Šířka pásma [GB/s] | Typ | Dostupný modul | Pouzdro | Cena CZK | Cena $ | Link | Poznámka
MT43A4G40200 | Micron | 2 | neuvedeno | 32/64 | neuvedeno | neuvedeno | HMC | NE | BGA896 | 12672 | 576 | https://www.micron.com/parts/hybrid-memory-cube/hmc-sr/mt43a4g40200nfa-s15?pc={26C6560F-4FCB-401A-9F45-12F8FB0343A6} | validovaná kompaktibilita s XilinxUltrascale/UltraScale+
MT40A512M8 | Micron | 0.5 | 1067 | 8 | 15 | 2 | DDR4 SDRAM | ANO | BGA78 | 176 | 8 | https://www.micron.com/parts/dram/ddr4-sdram/mt40a512m8hx-093e | validovaná kompaktibilita s XilinxUltrascale/UltraScale+
MT40A256M16 | Micron | 0.5 | 1333 | 16 | 18 | 5 | DDR4 SDRAM | ANO | BGA96 | 198 | 9 | https://www.micron.com/parts/dram/ddr4-sdram/mt40a256m16ge-075e-aut?pc=%7B6BD1DB2E-A721-4109-8CE3-420A8A22E528%7D | validovaná kompaktibilita s XilinxUltrascale/UltraScale+
MT40A512M16 | Micron | 1 | 1200 | 16 | 16 | 4.8 | DDR4 SDRAM | ANO | BGA96 | 330 | 15 | https://www.micron.com/parts/dram/ddr4-sdram/mt40a512m16ha-083e | validovaná kompaktibilita s XilinxUltrascale/UltraScale+
MT41K1G8 | Micron | 1 | 933 | 8 | 13 | 1.8 | DDR3L SDRAM | ANO | BGA96 | 484 | 22 | https://www.micron.com/parts/dram/ddr3-sdram/mt41k512m16ha-107-ait?pc=%7B955426F1-4DDE-4EFE-A144-536D3A136128%7D | validovaná kompaktibilita s Xilinx 6 Series a novější
MT41K512M16 | Micron | 1 | 800 | 16 | 11 | 3.2 | DDR3L SDRAM | ANO | BGA96 | 484 | 22 | https://www.micron.com/parts/dram/ddr3-sdram/mt41k512m16ha-125?pc=%7B00EED26F-83AE-4CE6-9A28-EB8B033361E8%7D | validovaná kompaktibilita s Xilinx 6 Series a novější
MT41K512M8 | Micron | 0.5 | 933 | 8 | 13 | 1.8 | DDR3L SDRAM | ANO | FBGA78 | 176 | 8 | https://www.micron.com/parts/dram/ddr3-sdram/mt41k512m8da-107-aat | validovaná kompaktibilita s Xilinx 6 Series a novější
MT41K256M16 | Micron | 0.5 | 933 | 16 | 13 | 3.7 | DDR3L SDRAM | ANO | FBGA96 | 176 | 8 | https://www.micron.com/parts/dram/ddr3-sdram/mt41k256m16tw-107-it | validovaná kompaktibilita s Xilinx 6 Series a novější
MT52L512M64D4GN-107 WT | Micron | 4 | 933 | 64 | neuvedeno | 15 | LPDDR3 | NE | WFBGA256 | 1716 | 78 | https://www.micron.com/parts/dram/mobile-ddr3-sdram/mt52l512m64d4gn-107-wt | validovaná kompaktibilita s Xilinx UltraScale+ Series
MT52L512M64D4PQ-107 WT | Micron | 4 | 933 | 64 | neuvedeno | 15 | LPDDR3 | NE | VFBGA253 | 1716 | 78 | https://www.micron.com/parts/dram/mobile-ddr3-sdram/mt52l512m64d4pq-107-wt?pc=%7B55AE905C-E597-4C5F-9CE7-9A9C11244649%7D | validovaná kompaktibilita s Xilinx UltraScale+ Series
MT52L1G32D4PG-107 WT | Micron | 4 | 933 | 32 | neuvedeno | 7.5 | LPDDR3 | NE | VFBGA178 | 1716 | 78 | https://www.micron.com/parts/dram/mobile-ddr3-sdram/mt52l1g32d4pg-107-wt?pc=%7B55AE905C-E597-4C5F-9CE7-9A9C11244649%7D | validovaná kompaktibilita s Xilinx UltraScale+ Series
MT53B256M32D1NP-053 WT | Micron | 1 | 1866 | 32 | neuvedeno | 16 | LPDDR4 | NE | VFBGA200 | 484 | 22 | https://www.micron.com/parts/dram/mobile-ddr4-sdram/mt53b256m32d1np-053-wt?pc=%7B55AE905C-E597-4C5F-9CE7-9A9C11244649%7D
MT53B256M64D2NK-053 WT | Micron | 2 | 1866 | 64 | neuvedeno | 30 | LPDDR4 | NE | VFBGA200 | 1012 | 46 | https://www.micron.com/parts/dram/mobile-ddr4-sdram/mt53b256m64d2nk-053-wt?pc=%7B55AE905C-E597-4C5F-9CE7-9A9C11244649%7D

## MEM moduly
Označení | Výrobce | Kapacita [GB] | Frekvence [MHz] | Šířka sběrnice [bit] | CAS Latency | Šířka pásma [GB/s] | Typ | Konektor/Rozhraní | Cena CZK | Cena $ | Link | Poznámka
HTG-FMC-HMC-4G | HiTech Global Distribution, LLC | 4 | neuvedeno |  |  |  | HMC | FMC+ Connector | 30690 | 1395 | https://www.xilinx.com/products/boards-and-kits/1-m9v711.html
HTG-ZR-HMC | HiTech Global Distribution, LLC | 2 | neuvedeno | 16 | neuvedeno | neuvedeno | HMC | Z-RAY | 30690 | 1395 | http://www.hitechglobal.com/Accessories/HybridMemoryCube-HMC.htm
96SD1I-1G400NN-IN1-ND | Advantech Corp | 1 | 200 | 8 | 3 | 0.4 | DDR SDRAM | 200-SODIMM | 2156 | 98 | https://www.digikey.cz/product-detail/en/advantech-corp/96SD1I-1G400NN-IN1/96SD1I-1G400NN-IN1-ND/7697379
MT8HTF12864HZ-800M1-ND | Micron | 1 | 400 | 64 | 7 | 6.25 | DDR2 SDRAM | 200-SODIMM | 902 | 41 | https://www.digikey.cz/product-detail/en/micron-technology-inc/MT8HTF12864HZ-800M1/MT8HTF12864HZ-800M1-ND/4860815
MT16HTF25664HZ-800M1-ND | Micron | 2 | 400 | 64 | 7 | 6.25 | DDR2 SDRAM | 200-SODIMM | 1760 | 80 | https://www.digikey.cz/product-detail/en/micron-technology-inc/MT16HTF25664HZ-800M1/MT16HTF25664HZ-800M1-ND/4860796
AQD-SD4U4GE24-SG-ND | Advantech Corp | 4 | 1200 | 64 | 12/16 | 19.2 | DDR4 SDRAM | 288-SODIMM | 1606 | 73 | https://www.digikey.cz/product-detail/en/advantech-corp/AQD-SD4U4GE24-SG/AQD-SD4U4GE24-SG-ND/7363738
MTA18ASF2G72HZ-2G3 | Micron | 16 | 1200 | 72 | 17 | 21.6 | DDR4 SDRAM | 260-SODIMM | 4061 | 184 | https://www.micron.com/parts/modules/ddr4-sdram/mta18asf2g72hz-2g3?pc={0C40C2B1-C559-47E8-B87D-274328D2969B}
MTFDHAR3T8TCT-1AR1ZABYY-ND | Micron Technology Inc. | 3800 |  |  |  | 2.4 | FLASH SSD | PCIE | 65428 | 2974 | https://www.digikey.cz/product-detail/en/micron-technology-inc/MTFDHAR3T8TCT-1AR1ZABYY/MTFDHAR3T8TCT-1AR1ZABYY-ND/7598104

## ADC+FPGA+MEMORY
Označení | Výrobce | AD převodník |  |  |  |  | FPGA | [6 empty] | Paměť | [5 empty] | Cena CZK | Výstupní konektor | Rozhraní | Link | Poznámka
|  | Rozlišení (počet bitů) | ENOB | Rychlost vzorkování [GSPS] | Počet kanálů | Typ ADC | Rodina, Typ | Paměť RAM [Mbit] |  |  |  | CLB LUTs | DSP Slices | Kapacita [GB] | Frekvence [MHz] | Šířka sběrnice | Latency | Šířka pásma [GB/s] | Typ
[8 empty] | Distribuovaná | Bloková | Ultra | HMC
AV101 | ApisSIS | 10 | 7,2 | 10 | 1 | EV10AQ190A | Xilinx Virtex 6 | 4,2 | 12,7 | 0 | 0 | 124800 | 640 | 2Mx36 | 350 | 36 | neuvedeno | 6.3 | QDRII+ SRAM | samotné FPGA 40-200 tis. | Open VPX | OpenVPX VITA 65, USB 2.0, 10/100 Ethernet, 28 LVDS diff párů, two fat pipes for data plane | http://www.apissys.com/products/product/av101/3 | údaje pro XC6VLX195T
VPX599 | VadaTech Inc. | 12 | neuvedeno | 6.4 | 2 | neuvedeno | Xilinx Kintex UltraScale XCKU115 | 18,3 | 75,9 | 0 | 0 | 663360 | 5520 | 16 | neuvedeno | 2 x 64 | neuvedeno | neuvedeno | DDR4 | samotné FPGA >125tis. | Open VPX |  | https://www.xilinx.com/products/boards-and-kits/1-mhyzc9.html
AMC594 | VadaTech Inc. | 8 | neuvedeno | 56/28 | 2/4 | neuvedeno | Xilinx Virtex UltraScale XCVU190 | 14,9 | 132,9 | 0 | 0 | 1074240 | 1800 | 16 | neuvedeno | 2 x 64 | neuvedeno | neuvedeno | DDR4 | samotné FPGA >500 tis. | Zone 3 |  | https://www.xilinx.com/products/boards-and-kits/1-o0jjq1.html
AMC599 | VadaTech Inc. | 12 | neuvedeno | 6,4 | 2 | neuvedeno | Xilinx Kintex UltraScale XCKU115 | 18,3 | 75,9 | 0 | 0 | 663360 | 5520 | 20 | neuvedeno | 2 x 64, 1 x 36 | neuvedeno | neuvedeno | DDR4 | samotné FPGA >125tis. | neuvedeno |  | https://www.xilinx.com/products/boards-and-kits/1-fod2k7.html
3DR-A10-ADC-10GSPS | ColoradoEngieering | 12 | >8 | 2,5/5/10 | 1/2/4 | Analog Devices xxx | Altera (Intel) Arria 10 | 23 | 67,2 | 0 | 0 | 427200 (ALMs) | 6072 | 4/8 | neuvedeno | neuvedeno | neuvedeno | neuvedeno | HMC | Samotné FPGA > 200 tis | neuvedeno |  | https://www.altera.com/content/dam/altera-www/global/en_US/portal/dsn/174/doc-us-dsnbk-174-2906240102286-3dr-a10-adc-10gsps-29-apr-2016.pdf
ADC12D1X00RF | National Semiconductor | 12 | 8,5 | 1,8/3,6 | 1/2 | ADC12D1X00RF | Xilinx Virtex 4 | 168 kbit | 1,296 kbit | 0 | 0 | 24192 | 48 | nemá | [5 empty] | 56078 | FMC |  | http://www.ti.com/lit/ug/snau017/snau017.pdf | staré FPGA, bez externí RAM

## AMP_boards
Označení | Výrobce | Typ OZ | Pásmo | Vstupní úroveň | Rychlost vzorkování [Gsa/s] | Šířka pásma [GHz] | Počet kanálů | SFDR [dbFS] | Offset [mV] | DNL [±LSB] | INL [±LSB] | Nastavení zisku | Výstupní konektor | Cena CZK | Cena $ | Link | Poznámka
http://www.ti.com/tool/lmh6554le-eval#Technical Documents
http://www.ti.com/tool/ths770006evm
http://www.ti.com/tool/lmh6882eval
http://www.ti.com/tool/lmh6881eval
http://www.ti.com/tool/lmh3401evm
http://www.ti.com/tool/lmh5401evm
http://www.ti.com/tool/lmh6401evm
nakonec nebude použitý