## List1
C Rozpiska součástek řídicí desky
Rezistory SMD
Číslo | Označení na DPS | Označení výrobce | Hodnota/Popis | Prodejce | Objednací kód | Počet ks | Cena ks | Dostupno ks | Objednat ks
1 | R9 | MC0125W12060R | 0R0(1206) | Farnell | 9336974 | 1 | 0.737 | 0 | 10
2 | R11 | MC0063W0603114R | 14R(0603) | Farnell | 1170605 | 1 | 0.036 | 0 | 10
3 | R10 | ERJ3EKF4220V | 422R(0603) | Farnell | 2303114 | 1 | 0.262 | 0 | 10
4 | R4 | MC0063W060312K2 | 2k2(0603) | Farnell | 9330810 | 1 | 0.033 | 0 | 10
5 | R1, R2, R3, R7 | MC0063W060314K7 | 4k7(0603) | Farnell | 9331247 | 4 | 0.033 | 0 | 10
6 | R5, R6, R8 | MC0063W0603110K | 10k(0603) | Farnell | 9330399 | 3 | 0.033 | 0 | 10
Kondenzátory SMD
Číslo | Označení na DPS | Označení výrobce | Hodnota/Popis | Prodejce | Objednací kód | Počet ks | Cena ks | Dostupno ks | Objednat ks
7 | C1, C2, C3, C5, C6, C7 | CL10B104KO8NNNC | 100nF(0603) | TME | N/A | 6 | 0.1174 | 0 | 100
8 | C4, C8, C9, C10, C11, C12, C13, C14, C15, C16, C17, C18, C19, C20, C21 | CL10B105KO8NNNC | 1uF/16V(0603) | TME | N/A | 15 | 0.171 | 0 | 100
Oscilátory
Číslo | Označení na DPS | Označení výrobce | Hodnota/Popis | Prodejce | Objednací kód | Počet ks | Cena ks | Dostupno ks | Objednat ks
9 | OSC1 | SG7050CAN50 | Oscilátor 50 MHz | Farnell | 2442968 | 1 | 49.969 | 0 | 1
Pojistky
Číslo | Označení na DPS | Označení výrobce | Hodnota/Popis | Prodejce | Objednací kód | Počet ks | Cena ks | Dostupno ks | Objednat ks
10 | F1 | BSMD-S0.5A | Pojistka SMD 0,5A | TME | N/A | 1 | 9.262 | 0 | 2
Konektory
Číslo | Označení na DPS | Označení výrobce | Hodnota/Popis | Prodejce | Objednací kód | Počet ks | Cena ks | Dostupno ks | Objednat ks
11 | JTAG | T821106A1R100CEU | Konektor 2x3 úhlový | TME | N/A | 1 | 8.38 | 0 | 5
12 | X1 | T821140A1R100CEU | Konektor 2x20 úhl. | TME | N/A | 1 | 12.98 | 0 | 1
13 | X2 | T821116A1R100CEU | Konektor 2x16 úhl. | TME | N/A | 1 | 11.359 | 0 | 2
14 | X3 | 2411-02 | USB B konektor DPS | TME | N/A | 1 | 15.69 | 0 | 1
Měniče
Číslo | Označení na DPS | Označení výrobce | Hodnota/Popis | Prodejce | Objednací kód | Počet ks | Cena ks | Dostupno ks | Objednat ks
15 | CONV1 | OKR-T/3-W12-C | Měnič na 3,3 V | Farnell | 1736768 | 1 | 151.552 | 1 | 0
Integrované obvody
Číslo | Označení na DPS | Označení výrobce | Hodnota/Popis | Prodejce | Objednací kód | Počet ks | Cena ks | Dostupno ks | Objednat ks
16 | IC1 | LCMXO2-4000HC-4TG144I | Hlavní FPGA | Farnell | 2253026 | 1 | 340.394 | 1 | 0
17 | IC2 | STM809TWX6F | Detekce podpětí | Farnell | 8690430 | 1 | 21.423 | 1 | 0
18 | IC3 | FT232RL-TUBE | FTDI | TME | N/A | 1 | 108.06 | 1 | 0