## VSTUPNÍ PARAMETRY
VSTUPNÍ HODNOTY
VÝSLEDKY
VSTUPNÍ PARAMETRY (Dle volby a výpočtů Walter a Design Flex)
Druhy operací
Parametry | Značka | Jednotky | Hrubování 1 | Hrubování 2 | Hrubování 3 | Hrubování 4 | Hrubování 5 | Na čisto | Vrtání 1 | Vrtání 2
Řezný moment | Mcz | [Nm] | 181 | 93.4 | 179 | 35.8 | 3.54 | 2.12 | 22.6 | 1.7 | Maximální hodnota | 181
Obráběný průměr | Dc | [m] | 0.195 | 0.097 | 0.246 | 0.025 | 0.008 | 0.03 | 0.015 | 0.005
Radiální zatížení od řezných sil (2*Mcz/Dc) | Fcr | [N] | 1856.4103 | 1925.7732 | 1455.2846 | 2864 | 885 | 141.3333 | 0 | 0 | Maximální hodnota | 2864
Axiální zatížení od řezných sil (Fcr*0,25) | Fca | [N] | 464.1026 | 481.4433 | 363.8211 | 716 | 221.25 | 35.3333 | 3540 | 797 | Maximální hodnota | 3540
Otáčky | n | [min-1] | 262 | 423 | 210 | 1730 | 4500 | 2300 | 1140 | 4110
Řezný výkon | Pc | [kW] | 4.97 | 4.13 | 3.94 | 6.5 | 1.68 | 0.51 | 2.71 | 0.73
Radiální zatížení od řemene na hřídel | Fř | [N] | 5857 | 4393 | 8200 | 1076 | 405 | 795 | 1656 | 444
Doba zatěžovacího cyklu | U | [-] | 0.1 | 0.15 | 0.05 | 0.3 | 0.1 | 0.1 | 0.1 | 0.1 | celkový provoz | 1
hloubka třísky | h | [mm] | 2.5 | 1.5 | 2 | 2.5 | 2 | 0.2
Parametry konstrukce
Vzdálenost mezi ložisky | L | [m] | 0.25
Vzdálenost mezi podporou A a bodem obrábění | a | [m] | 0.3
Vzdálenost mezi podporou B a řemenicí | b | [m] | 0.1
Vzdálenost mezi podporou A a předním koncem vřetene | apk | [m] | 0.12
Vnější průměr vřetene 1 (dle ložiska A) | Dv1 | [mm] | 100
Vnější průměr vřetene 2 (dle ložiska B) | Dv2 | [mm] | 90
Vnější průměr vřetene 3 (dle pouzdra řemenice) | Dv3 | [mm] | 76
Vnitřní průměr vřetene 1 | dv1 | [mm] | 82
Vnitřní průměr vřetene 2 | dv2 | [mm] | 48
Materiál vřetene
Modul pružnosti | E | [MPa] | 210000
ZVOLENÁ LOŽISKA
Ložisko 7020 ACD/P4A s kosoúhlým stykem
Vnitřní průměr ložiska | dLA | 100 | [mm]
Vnější průměr ložiska | DLA | 150 | [mm]
Dosažitelné otáčky pro mazání tukem | ndt | 8000 | [min-1]
Dosažitelné otáčky pro mázání olej-vzduch | ndo-v | 12000 | [min-1]
Základní dynamická únosnost | C | 79300 | [N]
Mocnitel p pro bodový dotyk | p | 3 | [-]
Výpočtový součinitel | e | 0.68 | [-]
Výpočtový součinitel | X2 | 0.41 | [-]
Výpočtový součinitel | Y1 | 0.92 | [-]
Výpočtový součinitel | Y2 | 1.41 | [-]
Úhel styku | α | 25 | [°]
Průměr kuličky | dw | 15.875 | [mm]
Počet kuliček | z | 22 | [-]
Předpětí
Třída předpětí A | GA | 500 | [N]
Třída předpětí B | GB | 1000 | [N]
Třída předpětí C | GC | 2000 | [N]
Třída předpětí D | GD | 4000 | [N]
Statická axiální tuhost
Třída předpětí A | kaA | 270 | [N/μm]
Třída předpětí B | kaB | 355 | [N/μm]
Třída předpětí C | kaC | 472 | [N/μm]
Třída předpětí D | kaD | 640 | [N/μm]
Výpočtový součinitel | f | 1.16 | [-]
Výpočtový součinitel | f1 | 0.99 | [-]
Výpočtový součinitel | f2A | 1 | [-]
Výpočtový součinitel | f2B | 1.02 | [-]
Výpočtový součinitel | f2C | 1.05 | [-]
Výpočtový součinitel | f2D | 1.08 | [-]
Výpočtový součinitel | fHC | 1 | [-]
Základní statická únosnost | C0 | 80000 | [N]
Referenční množství plastického maziva | Gref | 16.2 | [cm3]
Ložisková sada 7020 ACD/P4ATBT
Zákl. dyn. Únosnost TBT | C * 2,16 | 171288 | [N]
Válečkové ložisko NN 3018 KTN9/SP
Vnitřní průměr ložiska | dLB | 90 | [mm]
Vnější průměr ložiska | DLB | 140 | [mm]
Dosažitelné otáčky pro mazání tukem | ndt | 6300 | [min-1]
Dosažitelné otáčky pro mázání olej-vzduch | ndo-v | 7000 | [min-1]
Základní dynamická únosnost | C | 138000 | [N]
Mocnitel p pro čárový dotyk | p | 3.3333 | [-]
Referenční množství plastického maziva | Gref | 11.1 | [cm3]
Statická radiální tuhost (směrná hodnota) | krB | 2010 | [N/μm]

## ŘEMENOVÝ PŘEVOD
VSTUPNÍ HODNOTY
VÝSTUPNÍ HODNOTY
ŘEMENOVÝ PŘEVOD
Parametr | Označení | Hodnota | jednotky | poznámka
Typ řemene | Micro-V | [-] | [-] | PL1803-10
Délka řemene | Lř | 1803 | [mm]
Počet drážek | ndr | 10 | [-]
Velikost hnací řemenice | Dř1 | 132 | [mm] | 132 PL 10
Velikost hnané řemenice | Dř2 | 190 | [mm] | 190 PL 10
Převodový poměr | iř | 1.44 | [-]
Osová vzdálenost | Lo | 650 | [mm] | 620-680
Charakteristiky řemenového převodu (Výsledky dle Design Flex)
otáčky [min-1] | Radiální zatížení od řemene na hřídel Fř [N] | Výkon řemenového převodu Př [kW] | Moment na vřetenu [Nm]
200 | 8200 | 5.49 | 262.2611
300 | 5857 | 7.37 | 234.7134
400 | 4393 | 9.45 | 225.7166
500 | 3514 | 11.44 | 218.5987
600 | 2929 | 13.36 | 212.7389
700 | 2460 | 15.48 | 211.283
800 | 2029 | 16.77 | 200.2787
900 | 1771 | 18.78 | 199.3631
1000 | 1572 | 20.72 | 197.9618
1100 | 1656 | 22.04 | 191.4302
1200 | 1519 | 23.62 | 188.0573
1300 | 1404 | 25.15 | 184.8359
1400 | 1298 | 26.75 | 182.5523
1500 | 1218 | 28.1 | 178.9809
1600 | 1143 | 29.5 | 176.1545
1700 | 1076 | 30.87 | 173.4919
1800 | 1009 | 32.37 | 171.8153
1900 | 957 | 33.64 | 169.1586
2000 | 909 | 34.87 | 166.5764
2100 | 867 | 36.04 | 163.9672
2200 | 828 | 37.18 | 161.465
2300 | 795 | 38.19 | 158.6403
2400 | 760 | 39.3 | 156.449
2500 | 730 | 40.29 | 153.9745
2600 | 700 | 41.29 | 151.7271
2700 | 674 | 42.17 | 149.2215
2800 | 649 | 43.06 | 146.929
2900 | 627 | 43.84 | 144.4322
3000 | 606 | 44.56 | 141.9108
3100 | 587 | 45.22 | 139.3672
3200 | 569 | 45.83 | 136.8332
3300 | 552 | 46.38 | 134.2791
3400 | 536 | 46.87 | 131.7066
3500 | 521 | 47.3 | 129.1174
3600 | 505 | 47.69 | 126.5658
3700 | 492 | 47.99 | 123.9198
3800 | 479 | 48.23 | 121.2622
3900 | 467 | 48.4 | 118.5693
4000 | 455 | 48.51 | 115.8678
4100 | 444 | 48.55 | 113.135
4200 | 433 | 48.51 | 110.3503
4300 | 423 | 48.4 | 107.5396
4400 | 414 | 48.22 | 104.7047
4500 | 405 | 47.97 | 101.8471
4600 | 396 | 47.64 | 98.9477
4700 | 388 | 47.24 | 96.0293
4800 | 380 | 46.76 | 93.0732
4850 | 376 | 46.49 | 91.5819

## POHON VŘETENE
NÁVRH POHONU VŘETENE
Statické hledisko
Účinnost rotační soustavy | ηc | 0.87606 | [-] | ηc=ηjL*ηp | 3 kuličková ložiska, 1 válečkové ložisko, převod ozubeným kolem, převod řemenem
počet ložisek | j | 4 | [-]
Účinnost kuličkového ložiska | ηL | 0.99 | [-]
Účinnost válečkového ložiska | ηL | 0.95 | [-]
Účinnost převodu ozubeným kolem | ηP | 0.96 | [-]
Účinnost převodu řemenem | ηř | 0.99 | [-]
nominální otáčky vřetene | nvřet | 1041.6667 | [min-1] | nvřet=nnm/(ip*iř)
| nvřet | 17.3611 | [s-1]
nominální otáčky motoru | nnm | 1500 | [min-1]
| nnm | 25 | [s-1]
převodový poměr převodovky | ip | 1 | [-] | 4.91 | dle zvolené převodovky
převodový poměr řemenového převodu | iř | 1.44 | [-]
Požadovaný výkon vřetene (maximální) | Pvřet | 10 | [kW] |  | zadání DP
Krouticí moment vřetene v daných otáčkách | Mvřet | 91.7197 | [Nm] | Mvřet=Pvřet/(2*3,14*nvřet]
Výkon elektromotoru | Pm | 11.4147 | [kW] | Pm=Pvřet/ηc
Krouticí moment elektromotoru v daných otáčkách | Mm | 72.7051 | [Nm] | Mm=Pm/(2*3,14*nnm)
Dynamické hledisko
Celkový moment setrvačnosti redukovaný na hřídel motoru | Jrhm | 0.42337 | [kg.m2] | Jhrm=Jm+Jc+Jp+J1+((J2+Jvřet+JN)/((ip^2)*(iř^2)))
Moment setrvačnosti kotvy elektromotoru | Jm | 0.0289 | [kg.m2] |  | dle zvoleného motoru
Moment setrvačnosti ozubeného kola C-osy | Jc | 0.0454 | [kg.m2] |  | Použít ozubené kolo C-osy
Moment setrvačnosti převodovky | Jp | 0.011 | [kg.m2] |  | dle modelu
Moment setrvačnosti hnací řemenice | J1 | 0.0219 | [kg.m2] |  | dle modelu
Moment setrvačnosti hnané řemenice | J2 | 0.0526 | [kg.m2] |  | dle modelu
Moment setrvačnosti vřetene | Jvřet | 0.4864 | [kg.m2] |  | dle modelu
Moment setrvačnosti dalších rotujících části vřeteníku | JN | 0.1166 | [kg.m2] |  | Sklíčidlo, upínací trubka, vymezovací kroužky, matice, těsnící kroužky, řemenice enkodéru apod.
Úhlové zrychlení elektromotoru | εm | 78.5 | [rad.s-2] | εm=εvřet*ip*iř
Úhlové zrychlení vřetene | εvřet | 54.5139 | [rad.s-2] | εvřet=(2*3,14*nvřet)/tr
Požadovaná doba rozběhu | tr | 2 | [s]
Potřebný moment motoru pro zrychlení za požadovaný čas | Mmt | 37.9358 | [Nm] | Mmt=Jrhm*εm*(1/ηc)
Úhlová dráha uražena motorem při rozběhu | ϕr | 157 | [rad] | ϕr=(1/2)*εm*(tr^2)
| ϕr | 2.7388 | [°]
Zvolený elektromotor
Siemens 1PH8107-DS00-1HC1
Výkon elektromotoru | Pm | 11 | [kW]
Krouticí moment elektromotoru | Mm | 54 | [Nm]
Výsledný krouticí moment vřetene | Mvřet | 334.4825 | [Nm] | Mvřet=Mm*ip*iř*ηc
Výsledný výkon vřetene | Pvřet | 9.6367 | [kW] | Pvřet=Pm*ηc

## TRVANLIVOST
VSTUPNÍ HODNOTY
VÝSTUPNÍ HODNOTY
1 |  |  |  |  | HRUBOVÁNÍ 1
| ZATÍŽENÍ LOŽISEK |  |  |  | ZÁKLADNÍ TRVANLIVOST | [6 empty] | VÝPOČET TRVANLIVOSTI ZA PROMĚNNÝCH PROVOZNÍCH PODMÍNEK
Ložisková sada 7020 ACD/P4ATBT
| Vstupní parametry | [10 empty] | Vstupní parametry
| Radiální zatížení od řezných sil | Fcr | 1856.4103 | [N] | Vstupní parametry |  |  |  |  | Výpočet FAz/Fax |  | Zatěžovací cyklus | Doba zatěžovacího cyklu | Trvanlivost ložisek A | Trvanlivost ložiska B
| Axiální zatížení od řezných sil | Fca | 464.1026 | [N] | Axiální zatížení A | FAa | 1086.1187 | [N] | dosazena třída předpětí A | FAa/Fax | 0.62374 | Označení | U | LhA | LhB
| Radiální zatážení od řemene | Fř | 5857 | [N] | Radiální zatížení A | FAx (FAr) | 1741.3026 | [N] |  |  |  | Jednotka | [%] | [h] | [h]
| Vzdálenost mezi ložisky | L | 0.25 | [m] | Otáčky | n | 262 | [min-1] |  | Podmínka |  | 1 | 0.1 | 15531869.8816 | 2235556.4692
| Vzdálenost mezi podporou A a bodem obrábění | a | 0.3 | [m] | [5 empty] | FAa/FAx<=e → P=FAx+Y1*FAa |  | 2 | 0.15 | 4660470.9277 | 6038684.4488
| Vzdálenost mezi podporou B a řemenicí | b | 0.1 | [m] | [7 empty] | 3 | 0.05 | 125863621.8363 | 547401.5886
[5 empty] | Ložisko 7020 ACD/P4A s kosoúhlým stykem |  |  |  | Podmínky pro stanovení ekvivalentního zatížení P | Mezivýpočet P |  | 4 | 0.3 | 139657.1726 | 14607477.9077
| Výpočet reakčních sil FAz, FAx, FB |  |  |  | Základní dynamická únosnost | C | 79300 | [N] | FAa/Fax <= e → P=FAx+Y1*FAa | P=FAx+Y1*FAa | 2740.5318 | 5 | 0.1 | 1017900.1608 | 524262982.761
| ∑ Fy=0: -Fř+FB+FAx-FCr=0 |  |  |  | Mocnitel p pro bodový dotyk | p | 3 | [-] | FAa/FAx> e → P=X2*FAx+Y2*Faa | P=X2*FAx+Y2*FAa | 2245.3614 | 6 | 0.1 | 25287882.8744 | 119508362.3592
| ∑ Fz=0: FAz-Fca=0 |  |  |  | Výpočtový součinitel | e | 0.68 | [-] |  |  |  | 7 | 0.1 | 503997.7116 | 12038700.935
| ∑ MAx=0: -Fcr*a-FB*L+Fř*(L+b) |  |  |  | Výpočtový součinitel | X2 | 0.41 | [-] |  |  |  | 8 | 0.1 | 2884994.9603 | 268679086.5367
[5 empty] | Výpočtový součinitel | Y1 | 0.92 | [-] |  | Vypočteno P z podmínky
| ↓ |  |  |  | Výpočtový součinitel | Y2 | 1.41 | [-] |  | FAa/FAx<=e → P=FAx+Y1*FAa
[10 empty] | P | 2740.5318 | TRVANLIVOST ZA PROMĚNNÝCH PROVOZNÍCH PODMÍNEK
| FAz=Fca | FAz | 464.1026 | [N] | [7 empty] | Lh=1/((U1/Lh1)+(U2/Lh2)+(U3/Lh3)+(U4/Lh4)+(U5/Lh5)+(U6/Lh6)+(U7/Lh7)+(U8/Lh8)) [h]
| FB=(-Fcr*a+Fř*(L+b))/L | FB | 5972.1077 | [N] | Ložisková sada 7020 ACD/P4ATBT |  |  |  | Výpočet trvanlivosti LhA1 | Výpočet LhA1
| FAx=Fř-FB+Fcr | Fax | 1741.3026 | [N] | Zákl. dyn. Únosnost TBT | C * 2,16 | 171288 | [N] | Lh=(((C*2,16)/P)^p)*((10^6)/(60*n)) | 15531869.8816 | [h] | Trvanlivost LhA
Lh=1/((U1/LhA1)+(U2/LhA2)+(U3/LhA3)+(U4/LhA4)+(U5/LhA5)+(U6/LhA6)+(U7/LhA7)+(U8/LhA8)) [h]
[12 empty] | LhA | 396446.2193 | [h]
| Stanovení Axiálního zatížení FAa |  |  |  | Válečkové ložisko NN 3018 KTN9/SP
| Fca (Faz)<=3*Gm → FAa=Gm+0,67*Fca | [10 empty] | Trvanlivost LhB
| Fca (Faz)>3*Gm → FAa=Fca |  |  |  | Vstupní parametry | [6 empty] | Lh=1/((U1/LhB1)+(U2/LhB2)+(U3/LhB3)+(U4/LhB4)+(U5/LhB5)+(U6/LhB6)+(U7/LhB7)+(U8/LhB8)) [h]
| GmA |  | 775.17 | [N] | Radiální zatížení FB | FB | 5972.1077 | [N] | Ekvivalentní zatížení P | Výpočet P |  | LhB | 5231336.896 | [h]
| GmB |  | 1581.3468 | [N] | Otáčky | n | 262 | [min-1] | P=FB | P=FB | 5972.1077
| 3*GmA |  | 2325.51 | [N]
| 3*GmB |  | 4744.0404 | [N]
| FAa=Gm+0,67*Fca |  | předpětí A |  | Válečkové ložisko NN 3018 KTN9/SP |  |  |  | Výpočet trvanlivosti LhB1 | Výpočet LhB1
| FAa=Gm+0,67*Fca |  | předpětí B |  | Základní dynamická únosnost | C | 138000 | [N] | Lh=((C/P)^p)*((10^6)/(60*n)) | 2235556.4692 | [h]
| 1086.1187 | FAa | předpětí A | [N] | Mocnitel p pro čárový dotyk | p | 3.3333 | [-]
| 1892.2955 | FAa | předpětí B | [N]
2 |  |  |  |  | HRUBOVÁNÍ 2
| ZATÍŽENÍ LOŽISEK |  |  |  | ZÁKLADNÍ TRVANLIVOST
Ložisková sada 7020 ACD/P4ATBT
Vstupní parametry
| Radiální zatížení od řezných sil | Fcr | 1925.7732 | [N] | Vstupní parametry |  |  |  |  | Výpočet FAa/Fax
| Axiální zatížení od řezných sil | Fca | 481.4433 | [N] | Axiální zatížení A | FAa | 1097.737 | [N] | dosazena třída předpětí A | FAa/Fax | 0.44272
| Radiální zatážení od řemene | Fř | 4393 | [N] | Radiální zatížení A | FAx | 2479.501 | [N]
| Vzdálenost mezi ložisky | L | 0.25 | [m] | Otáčky | n | 423 | [min-1] |  | Podmínka
| Vzdálenost mezi podporou A a bodem obrábění | a | 0.3 | [m] | [5 empty] | FAa/FAx<=e → P=FAx+Y1*FAa
| Vzdálenost mezi podporou B a řemenicí | b | 0.1 | [m]
[5 empty] | Ložisko 7020 ACD/P4A s kosoúhlým stykem |  |  |  | Podmínky pro stanovení ekvivalentního zatížení P | Mezivýpočet P
| Výpočet reakčních sil FAz, FAx, FB |  |  |  | Základní dynamická únosnost | C | 79300 | [N] | FAa/FAx <= e → P=FAx+Y1*FAa | P=FAx+Y1*FAa | 3489.4191
| ∑ Fy=0: -Fř+FB+FAx-FCr=0 |  |  |  | Mocnitel p pro bodový dotyk | p | 3 | [-] | FAa/FAx> e → P=X2*FAx+Y2*FAa | P=X2*FAx+Y2*FAa | 2564.4046
| ∑ Fz=0: FAz-Fca=0 |  |  |  | Výpočtový součinitel | e | 0.68 | [-]
| ∑ MAx=0: -Fcr*a-FB*L+Fř*(L+b) |  |  |  | Výpočtový součinitel | X2 | 0.41 | [-]
[5 empty] | Výpočtový součinitel | Y1 | 0.92 | [-] |  | Vypočteno P z podmínky
| ↓ |  |  |  | Výpočtový součinitel | Y2 | 1.41 | [-] |  | FAa/FAx<=e → P=FAx+Y1*FAa
[10 empty] | P | 3489.4191
| FAz=Fca | FAz | 481.4433 | [N]
| FB=(-Fcr*a+Fř*(L+b))/L | FB | 3839.2722 | [N] | Ložisková sada 7020 ACD/P4ATBT |  |  |  | Výpočet trvanlivosti LhA2 | Výpočet LhA2
| FAx=Fř-FB+Fcr | Fax | 2479.501 | [N] | Zákl. dyn. Únosnost TBT | C * 2,16 | 171288 | [N] | Lh=(((C*2,16)/P)^p)*((10^6)/(60*n)) | 4660470.9277 | [h]
| Stanovení Axiálního zatížení FAa |  |  |  | Válečkové ložisko NN 3018 KTN9/SP
Fca (Faz)<=3*Gm → FAa=Gm+0,67*Fca
| Fca (Faz)>3*Gm → FAa=Fca |  |  |  | Vstupní parametry
| GmA |  | 775.17 | [N] | Radiální zatížení FB | FB | 3839.2722 | [N] | Ekvivalentní zatížení P | Výpočet P
| GmB |  | 1581.3468 | [N] | Otáčky | n | 423 | [min-1] | P=FB | P=FB | 3839.2722
| 3*GmA |  | 2325.51 | [N]
| 3*GmB |  | 4744.0404 | [N]
| FAa=Gm+0,67*Fca |  | předpětí A |  | Válečkové ložisko NN 3018 KTN9/SP |  |  |  | Výpočet trvanlivosti LhB2 | Výpočet LhB2
| FAa=Gm+0,67*Fca |  | předpětí B |  | Základní dynamická únosnost | C | 138000 | [N] | Lh=((C/P)^p)*((10^6)/(60*n)) | 6038684.4488 | [h]
| 1097.737 | FAa | předpětí A | [N] | Mocnitel p pro čárový dotyk | p | 3.3333 | [-]
| 1903.9138 | FAa | předpětí B | [N]
3 |  |  |  |  | HRUBOVÁNÍ 3
| ZATÍŽENÍ LOŽISEK |  |  |  | ZÁKLADNÍ TRVANLIVOST
Ložisková sada 7020 ACD/P4ATBT
Vstupní parametry
| Radiální zatížení od řezných sil | Fcr | 1455.2846 | [N] | Vstupní parametry |  |  |  |  | Výpočet FAa/Fax
| Axiální zatížení od řezných sil | Fca | 363.8211 | [N] | Axiální zatížení A | FAa | 1018.9302 | [N] | dosazena třída předpětí A | FAa/Fax | 13.0009
| Radiální zatážení od řemene | Fř | 8200 | [N] | Radiální zatížení A | Fax | 78.374 | [N]
| Vzdálenost mezi ložisky | L | 0.25 | [m] | Otáčky | n | 210 | [min-1] |  | Podmínka
| Vzdálenost mezi podporou A a bodem obrábění | a | 0.3 | [m] | [5 empty] | FAa/FAx>e → P=X2*FAx+Y2*FAa
| Vzdálenost mezi podporou B a řemenicí | b | 0.1 | [m]
[5 empty] | Ložisko 7020 ACD/P4A s kosoúhlým stykem |  |  |  | Podmínky pro stanovení ekvivalentního zatížení P | Mezivýpočet P
| Výpočet reakčních sil FAz, FAx, FB |  |  |  | Základní dynamická únosnost | C | 79300 | [N] | FAz/FAa <= e → P=FAx+Y1*FAa | P=FAx+Y1*Faa | 1015.7897
| ∑ Fy=0: -Fř+FB+FAx-FCr=0 |  |  |  | Mocnitel p pro bodový dotyk | p | 3 | [-] | FAa/FAx> e → P=X2*FAx+Y2*FAa | P=X2*FAx+Y2*FAa | 1468.8249
| ∑ Fz=0: FAz-Fca=0 |  |  |  | Výpočtový součinitel | e | 0.68 | [-]
| ∑ MAx=0: -Fcr*a-FB*L+Fř*(L+b) |  |  |  | Výpočtový součinitel | X2 | 0.41 | [-]
[5 empty] | Výpočtový součinitel | Y1 | 0.92 | [-] |  | Vypočteno P z podmínky
| ↓ |  |  |  | Výpočtový součinitel | Y2 | 1.41 | [-] |  | FAa/FAx>e → P=X2*FAx+Y2*FAa
[10 empty] | P | 1468.8249
| FAz=Fca | FAz | 363.8211 | [N]
| FB=(-Fcr*a+Fř*(L+b))/L | FB | 9733.6585 | [N] | Ložisková sada 7020 ACD/P4ATBT |  |  |  | Výpočet trvanlivosti LhA3 | Výpočet LhA3
| FAx=Fř-FB+Fcr | Fax | -78.374 | [N] | Zákl. dyn. Únosnost TBT | C * 2,16 | 171288 | [N] | Lh=(((C*2,16)/P)^p)*((10^6)/(60*n)) | 125863621.8363 | [h]
| Stanovení Axiálního zatížení FAa |  |  |  | Válečkové ložisko NN 3018 KTN9/SP
Fca (Faz)<=3*Gm → FAa=Gm+0,67*Fca
| Fca (Faz)>3*Gm → FAa=Fca |  |  |  | Vstupní parametry
| GmA |  | 775.17 | [N] | Radiální zatížení FB | FB | 9733.6585 | [N] | Ekvivalentní zatížení P | Výpočet P
| GmB |  | 1581.3468 | [N] | Otáčky | n | 210 | [min-1] | P=FB | P=FB | 9733.6585
| 3*GmA |  | 2325.51 | [N]
| 3*GmB |  | 4744.0404 | [N]
| FAa=Gm+0,67*Fca |  | předpětí A |  | Válečkové ložisko NN 3018 KTN9/SP |  |  |  | Výpočet trvanlivosti LhB3 | Výpočet LhB3
| FAa=Gm+0,67*Fca |  | předpětí B |  | Základní dynamická únosnost | C | 138000 | [N] | Lh=((C/P)^p)*((10^6)/(60*n)) | 547401.5886 | [h]
| 1018.9302 | FAa | předpětí A | [N] | Mocnitel p pro čárový dotyk | p | 3.3333 | [-]
| 1825.107 | FAa | předpětí B | [N]
4 |  |  |  |  | HRUBOVÁNÍ 4
| ZATÍŽENÍ LOŽISEK |  |  |  | ZÁKLADNÍ TRVANLIVOST
Ložisková sada 7020 ACD/P4ATBT
Vstupní parametry
| Radiální zatížení od řezných sil | Fcr | 2864 | [N] | Vstupní parametry |  |  |  |  | Výpočet FAa/Fax
| Axiální zatížení od řezných sil | Fca | 716 | [N] | Axiální zatížení A | FAa | 1254.89 | [N] | dosazena třída předpětí A | FAa/Fax | 0.21377
| Radiální zatážení od řemene | Fř | 1076 | [N] | Radiální zatížení A | Fax | 5870.4 | [N]
| Vzdálenost mezi ložisky | L | 0.25 | [m] | Otáčky | n | 1730 | [min-1] |  | Podmínka
| Vzdálenost mezi podporou A a bodem obrábění | a | 0.3 | [m] | [5 empty] | FAa/FAx<=e → P=FAx+Y1*FAa
| Vzdálenost mezi podporou B a řemenicí | b | 0.1 | [m]
[5 empty] | Ložisko 7020 ACD/P4A s kosoúhlým stykem |  |  |  | Podmínky pro stanovení ekvivalentního zatížení P | Mezivýpočet P
| Výpočet reakčních sil FAz, FAx, FB |  |  |  | Základní dynamická únosnost | C | 79300 | [N] | FAz/FAa <= e → P=FAx+Y1*FAa | P=FAx+Y1*FAa | 7024.8988
| ∑ Fy=0: -Fř+FB+FAx-FCr=0 |  |  |  | Mocnitel p pro bodový dotyk | p | 3 | [-] | FAa/FAx> e → P=X2*FAx+Y2*FAa | P=X2*FAx+Y2*FAa | 4176.2589
| ∑ Fz=0: FAz-Fca=0 |  |  |  | Výpočtový součinitel | e | 0.68 | [-]
| ∑ MAx=0: -Fcr*a-FB*L+Fř*(L+b) |  |  |  | Výpočtový součinitel | X2 | 0.41 | [-]
[5 empty] | Výpočtový součinitel | Y1 | 0.92 | [-] |  | Vypočteno P z podmínky
| ↓ |  |  |  | Výpočtový součinitel | Y2 | 1.41 | [-] |  | FAa/FAx<=e → P=FAx+Y1*FAa
[10 empty] | P | 7024.8988
| FAz=Fca | FAz | 716 | [N]
| FB=(-Fcr*a+Fř*(L+b))/L | FB | -1930.4 | [N] | Ložisková sada 7020 ACD/P4ATBT |  |  |  | Výpočet trvanlivosti LhA4 | Výpočet LhA4
| FAx=Fř-FB+Fcr | Fax | 5870.4 | [N] | Zákl. dyn. Únosnost TBT | C * 2,16 | 171288 | [N] | Lh=(((C*2,16)/P)^p)*((10^6)/(60*n)) | 139657.1726 | [h]
| Stanovení Axiálního zatížení FAa |  |  |  | Válečkové ložisko NN 3018 KTN9/SP
Fca (Faz)<=3*Gm → FAa=Gm+0,67*Fca
| Fca (Faz)>3*Gm → FAa=Fca |  |  |  | Vstupní parametry
| GmA |  | 775.17 | [N] | Radiální zatížení FB | FB | 1930.4 | [N] | Ekvivalentní zatížení P | Výpočet P
| GmB |  | 1581.3468 | [N] | Otáčky | n | 1730 | [min-1] | P=FB | P=FB | 1930.4
| 3*GmA |  | 2325.51 | [N]
| 3*GmB |  | 4744.0404 | [N]
| FAa=Gm+0,67*Fca |  | předpětí A |  | Válečkové ložisko NN 3018 KTN9/SP |  |  |  | Výpočet trvanlivosti LhB4 | Výpočet LhB4
| FAa=Gm+0,67*Fca |  | předpětí B |  | Základní dynamická únosnost | C | 138000 | [N] | Lh=((C/P)^p)*((10^6)/(60*n)) | 14607477.9077 | [h]
| 1254.89 | FAa | předpětí A | [N] | Mocnitel p pro čárový dotyk | p | 3.3333 | [-]
| 2061.0668 | FAa | předpětí B | [N]
5 |  |  |  |  | HRUBOVÁNÍ 5
| ZATÍŽENÍ LOŽISEK |  |  |  | ZÁKLADNÍ TRVANLIVOST
Ložisková sada 7020 ACD/P4ATBT
Vstupní parametry
| Radiální zatížení od řezných sil | Fcr | 885 | [N] | Vstupní parametry |  |  |  |  | Výpočet FAa/Fax
| Axiální zatížení od řezných sil | Fca | 221.25 | [N] | Axiální zatížení A | FAa | 923.4075 | [N] | dosazena třída předpětí A | FAa/Fax | 0.51732
| Radiální zatážení od řemene | Fř | 405 | [N] | Radiální zatížení A | Fax | 1785 | [N]
| Vzdálenost mezi ložisky | L | 0.25 | [m] | Otáčky | n | 4500 | [min-1] |  | Podmínka
| Vzdálenost mezi podporou A a bodem obrábění | a | 0.3 | [m] | [5 empty] | FAa/FAx<=e → P=FAx+Y1*FAa
| Vzdálenost mezi podporou B a řemenicí | b | 0.1 | [m]
[5 empty] | Ložisko 7020 ACD/P4A s kosoúhlým stykem |  |  |  | Podmínky pro stanovení ekvivalentního zatížení P | Mezivýpočet P
| Výpočet reakčních sil FAz, FAx, FB |  |  |  | Základní dynamická únosnost | C | 79300 | [N] | FAz/FAa <= e → P=FAx+Y1*FAa | P=FAx+Y1*FAa | 2634.5349
| ∑ Fy=0: -Fř+FB+FAx-FCr=0 |  |  |  | Mocnitel p pro bodový dotyk | p | 3 | [-] | FAa/FAx> e → P=X2*FAx+Y2*FAa | P=X2*FAx+Y2*FAa | 2033.8546
| ∑ Fz=0: FAz-Fca=0 |  |  |  | Výpočtový součinitel | e | 0.68 | [-]
| ∑ MAx=0: -Fcr*a-FB*L+Fř*(L+b) |  |  |  | Výpočtový součinitel | X2 | 0.41 | [-]
[5 empty] | Výpočtový součinitel | Y1 | 0.92 | [-] |  | Vypočteno P z podmínky
| ↓ |  |  |  | Výpočtový součinitel | Y2 | 1.41 | [-] |  | FAa/FAx<=e → P=FAx+Y1*FAa
[10 empty] | P | 2634.5349
| FAz=Fca | FAz | 221.25 | [N]
| FB=(-Fcr*a+Fř*(L+b))/L | FB | -495 | [N] | Ložisková sada 7020 ACD/P4ATBT |  |  |  | Výpočet trvanlivosti LhA5 | Výpočet LhA5
| FAx=Fř-FB+Fcr | Fax | 1785 | [N] | Zákl. dyn. Únosnost TBT | C * 2,16 | 171288 | [N] | Lh=(((C*2,16)/P)^p)*((10^6)/(60*n)) | 1017900.1608 | [h]
| Stanovení Axiálního zatížení FAa |  |  |  | Válečkové ložisko NN 3018 KTN9/SP
Fca (Faz)<=3*Gm → FAa=Gm+0,67*Fca
| Fca (Faz)>3*Gm → FAa=Fca |  |  |  | Vstupní parametry
| GmA |  | 775.17 | [N] | Radiální zatížení FB | FB | 495 | [N] | Ekvivalentní zatížení P | Výpočet P
| GmB |  | 1581.3468 | [N] | Otáčky | n | 4500 | [min-1] | P=FB | P=FB | 495
| 3*GmA |  | 2325.51 | [N]
| 3*GmB |  | 4744.0404 | [N]
| FAa=Gm+0,67*Fca |  | předpětí A |  | Válečkové ložisko NN 3018 KTN9/SP |  |  |  | Výpočet trvanlivosti LhB5 | Výpočet LhB5
| FAa=Gm+0,67*Fca |  | předpětí B |  | Základní dynamická únosnost | C | 138000 | [N] | Lh=((C/P)^p)*((10^6)/(60*n)) | 524262982.761 | [h]
| 923.4075 | FAa | předpětí A | [N] | Mocnitel p pro čárový dotyk | p | 3.3333 | [-]
| 1729.5843 | FAa | předpětí B | [N]
6 |  |  |  |  | NA ČISTO
| ZATÍŽENÍ LOŽISEK |  |  |  | ZÁKLADNÍ TRVANLIVOST
Ložisková sada 7020 ACD/P4ATBT
Vstupní parametry
| Radiální zatížení od řezných sil | Fcr | 141.3333 | [N] | Vstupní parametry |  |  |  |  | Výpočet FAa/Fax
| Axiální zatížení od řezných sil | Fca | 35.3333 | [N] | Axiální zatížení A | FAa | 798.8433 | [N] | dosazena třída předpětí A | FAa/Fax | 113.0439
| Radiální zatážení od řemene | Fř | 795 | [N] | Radiální zatížení A | Fax | 7.0667 | [N]
| Vzdálenost mezi ložisky | L | 0.25 | [m] | Otáčky | n | 2300 | [min-1] |  | Podmínka
| Vzdálenost mezi podporou A a bodem obrábění | a | 0.3 | [m] | [5 empty] | FAa/FAx>e → P=X2*FAx+Y2*FAa
| Vzdálenost mezi podporou B a řemenicí | b | 0.1 | [m]
[5 empty] | Ložisko 7020 ACD/P4A s kosoúhlým stykem |  |  |  | Podmínky pro stanovení ekvivalentního zatížení P | Mezivýpočet P
| Výpočet reakčních sil FAz, FAx, FB |  |  |  | Základní dynamická únosnost | C | 79300 | [N] | FAz/FAa <= e → P=FAx+Y1*FAa | P=FAx+Y1*FAa | 742.0025
| ∑ Fy=0: -Fř+FB+FAx-FCr=0 |  |  |  | Mocnitel p pro bodový dotyk | p | 3 | [-] | FAa/FAx> e → P=X2*FAx+Y2*FAa | P=X2*FAx+Y2*FAa | 1129.2664
| ∑ Fz=0: FAz-Fca=0 |  |  |  | Výpočtový součinitel | e | 0.68 | [-]
| ∑ MAx=0: -Fcr*a-FB*L+Fř*(L+b) |  |  |  | Výpočtový součinitel | X2 | 0.41 | [-]
[5 empty] | Výpočtový součinitel | Y1 | 0.92 | [-] |  | Vypočteno P z podmínky
| ↓ |  |  |  | Výpočtový součinitel | Y2 | 1.41 | [-] |  | FAa/FAx>e → P=X2*FAx+Y2*FAa
[10 empty] | P | 1129.2664
| FAz=Fca | FAz | 35.3333 | [N]
| FB=(-Fcr*a+Fř*(L+b))/L | FB | 943.4 | [N] | Ložisková sada 7020 ACD/P4ATBT |  |  |  | Výpočet trvanlivosti LhA6 | Výpočet LhA6
| FAx=Fř-FB+Fcr | Fax | -7.0667 | [N] | Zákl. dyn. Únosnost TBT | C * 2,16 | 171288 | [N] | Lh=(((C*2,16)/P)^p)*((10^6)/(60*n)) | 25287882.8744 | [h]
| Stanovení Axiálního zatížení FAa |  |  |  | Válečkové ložisko NN 3018 KTN9/SP
Fca (Faz)<=3*Gm → FAa=Gm+0,67*Fca
| Fca (Faz)>3*Gm → FAa=Fca |  |  |  | Vstupní parametry
| GmA |  | 775.17 | [N] | Radiální zatížení FB | FB | 943.4 | [N] | Ekvivalentní zatížení P | Výpočet P
| GmB |  | 1581.3468 | [N] | Otáčky | n | 2300 | [min-1] | P=FB | P=FB | 943.4
| 3*GmA |  | 2325.51 | [N]
| 3*GmB |  | 4744.0404 | [N]
| FAa=Gm+0,67*Fca |  | předpětí A |  | Válečkové ložisko NN 3018 KTN9/SP |  |  |  | Výpočet trvanlivosti LhB6 | Výpočet LhB6
| FAa=Gm+0,67*Fca |  | předpětí B |  | Základní dynamická únosnost | C | 138000 | [N] | Lh=((C/P)^p)*((10^6)/(60*n)) | 119508362.3592 | [h]
| 798.8433 | FAa | předpětí A | [N] | Mocnitel p pro čárový dotyk | p | 3.3333 | [-]
| 1605.0201 | FAa | předpětí B | [N]
7 |  |  |  |  | VRTÁNÍ 1
| ZATÍŽENÍ LOŽISEK |  |  |  | ZÁKLADNÍ TRVANLIVOST
Ložisková sada 7020 ACD/P4ATBT
Vstupní parametry
| Radiální zatížení od řezných sil | Fcr | 0 | [N] | Vstupní parametry |  |  |  |  | Výpočet FAa/Fax
| Axiální zatížení od řezných sil | Fca | 3540 | [N] | Axiální zatížení A | FAa | 3540 | [N] | dosazena třída předpětí A | FAa/Fax | 5.3442
| Radiální zatážení od řemene | Fř | 1656 | [N] | Radiální zatížení A | Fax | 662.4 | [N]
| Vzdálenost mezi ložisky | L | 0.25 | [m] | Otáčky | n | 1140 | [min-1] |  | Podmínka
| Vzdálenost mezi podporou A a bodem obrábění | a | 0.3 | [m] | [5 empty] | FAa/FAx>e → P=X2*FAx+Y2*FAa
| Vzdálenost mezi podporou B a řemenicí | b | 0.1 | [m]
[5 empty] | Ložisko 7020 ACD/P4A s kosoúhlým stykem |  |  |  | Podmínky pro stanovení ekvivalentního zatížení P | Mezivýpočet P
| Výpočet reakčních sil FAz, FAx, FB |  |  |  | Základní dynamická únosnost | C | 79300 | [N] | FAz/FAa <= e → P=FAx+Y1*FAa | P=FAx+Y1*FAa | 3919.2
| ∑ Fy=0: -Fř+FB+FAx-FCr=0 |  |  |  | Mocnitel p pro bodový dotyk | p | 3 | [-] | FAa/FAx> e → P=X2*FAx+Y2*FAa | P=X2*FAx+Y2*FAa | 5262.984
| ∑ Fz=0: FAz-Fca=0 |  |  |  | Výpočtový součinitel | e | 0.68 | [-]
| ∑ MAx=0: -Fcr*a-FB*L+Fř*(L+b) |  |  |  | Výpočtový součinitel | X2 | 0.41 | [-]
[5 empty] | Výpočtový součinitel | Y1 | 0.92 | [-] |  | Vypočteno P z podmínky
| ↓ |  |  |  | Výpočtový součinitel | Y2 | 1.41 | [-] |  | FAa/FAx>e → P=X2*FAx+Y2*FAa
[10 empty] | P | 5262.984
| FAz=Fca | FAz | 3540 | [N]
| FB=(-Fcr*a+Fř*(L+b))/L | FB | 2318.4 | [N] | Ložisková sada 7020 ACD/P4ATBT |  |  |  | Výpočet trvanlivosti LhA7 | Výpočet LhA7
| FAx=Fř-FB+Fcr | Fax | -662.4 | [N] | Zákl. dyn. Únosnost TBT | C * 2,16 | 171288 | [N] | Lh=(((C*2,16)/P)^p)*((10^6)/(60*n)) | 503997.7116 | [h]
| Stanovení Axiálního zatížení FAa |  |  |  | Válečkové ložisko NN 3018 KTN9/SP
Fca (Faz)<=3*Gm → FAa=Gm+0,67*Fca
| Fca (Faz)>3*Gm → FAa=Fca |  |  |  | Vstupní parametry
| GmA |  | 775.17 | [N] | Radiální zatížení FB | FB | 2318.4 | [N] | Ekvivalentní zatížení P | Výpočet P
| GmB |  | 1581.3468 | [N] | Otáčky | n | 1140 | [min-1] | P=FB | P=FB | 2318.4
| 3*GmA |  | 2325.51 | [N]
| 3*GmB |  | 4744.0404 | [N]
| FAa=Fca |  | předpětí A |  | Válečkové ložisko NN 3018 KTN9/SP |  |  |  | Výpočet trvanlivosti LhB7 | Výpočet LhB7
| FAa=Gm+0,67*Fca |  | předpětí B |  | Základní dynamická únosnost | C | 138000 | [N] | Lh=((C/P)^p)*((10^6)/(60*n)) | 12038700.935 | [h]
| 3540 | FAa | předpětí A | [N] | Mocnitel p pro čárový dotyk | p | 3.3333 | [-]
| 3953.1468 | FAa | předpětí B | [N]
8 |  |  |  |  | VRTÁNÍ 2
| ZATÍŽENÍ LOŽISEK |  |  |  | ZÁKLADNÍ TRVANLIVOST
Ložisková sada 7020 ACD/P4ATBT
Vstupní parametry
| Radiální zatížení od řezných sil | Fcr | 0 | [N] | Vstupní parametry |  |  |  |  | Výpočet FAa/Fax
| Axiální zatížení od řezných sil | Fca | 797 | [N] | Axiální zatížení A | FAa | 1309.16 | [N] | dosazena třída předpětí A | FAa/Fax | 7.3714
| Radiální zatážení od řemene | Fř | 444 | [N] | Radiální zatížení A | Fax | 177.6 | [N]
| Vzdálenost mezi ložisky | L | 0.25 | [m] | Otáčky | n | 4110 | [min-1] |  | Podmínka
| Vzdálenost mezi podporou A a bodem obrábění | a | 0.3 | [m] | [5 empty] | FAa/FAx>e → P=X2*FAx+Y2*FAa
| Vzdálenost mezi podporou B a řemenicí | b | 0.1 | [m]
[5 empty] | Ložisko 7020 ACD/P4A s kosoúhlým stykem |  |  |  | Podmínky pro stanovení ekvivalentního zatížení P | Mezivýpočet P
| Výpočet reakčních sil FAz, FAx, FB |  |  |  | Základní dynamická únosnost | C | 79300 | [N] | FAz/FAa <= e → P=FAx+Y1*FAa | P=FAx+Y1*FAa | 1382.0272
| ∑ Fy=0: -Fř+FB+FAx-FCr=0 |  |  |  | Mocnitel p pro bodový dotyk | p | 3 | [-] | FAa/FAx> e → P=X2*FAx+Y2*FAa | P=X2*FAx+Y2*FAa | 1918.7316
| ∑ Fz=0: FAz-Fca=0 |  |  |  | Výpočtový součinitel | e | 0.68 | [-]
| ∑ MAx=0: -Fcr*a-FB*L+Fř*(L+b) |  |  |  | Výpočtový součinitel | X2 | 0.41 | [-]
[5 empty] | Výpočtový součinitel | Y1 | 0.92 | [-] |  | Vypočteno P z podmínky
| ↓ |  |  |  | Výpočtový součinitel | Y2 | 1.41 | [-] |  | FAa/FAx>e → P=X2*FAx+Y2*FAa
[10 empty] | P | 1918.7316
| FAz=Fca | FAz | 797 | [N]
| FB=(-Fcr*a+Fř*(L+b))/L | FB | 621.6 | [N] | Ložisková sada 7020 ACD/P4ATBT |  |  |  | Výpočet trvanlivosti LhA8 | Výpočet LhA8
| FAx=Fř-FB+Fcr | Fax | -177.6 | [N] | Zákl. dyn. Únosnost TBT | C * 2,16 | 171288 | [N] | Lh=(((C*2,16)/P)^p)*((10^6)/(60*n)) | 2884994.9603 | [h]
| Stanovení Axiálního zatížení FAa |  |  |  | Válečkové ložisko NN 3018 KTN9/SP
Fca (Faz)<=3*Gm → FAa=Gm+0,67*Fca
| Fca (Faz)>3*Gm → FAa=Fca |  |  |  | Vstupní parametry
| GmA |  | 775.17 | [N] | Radiální zatížení FB | FB | 621.6 | [N] | Ekvivalentní zatížení P | Výpočet P
| GmB |  | 1581.3468 | [N] | Otáčky | n | 4110 | [min-1] | P=FB | P=FB | 621.6
| 3*GmA |  | 2325.51 | [N]
| 3*GmB |  | 4744.0404 | [N]
| FAa=Gm+0,67*Fca |  | předpětí A |  | Válečkové ložisko NN 3018 KTN9/SP |  |  |  | Výpočet trvanlivosti LhB8 | Výpočet LhB8
| FAa=Gm+0,67*Fca |  | předpětí B |  | Základní dynamická únosnost | C | 138000 | [N] | Lh=((C/P)^p)*((10^6)/(60*n)) | 268679086.5367 | [h]
| 1309.16 | FAa | předpětí A | [N] | Mocnitel p pro čárový dotyk | p | 3.3333 | [-]
| 2115.3368 | FAa | předpětí B | [N]

## MAXIMÁLNÍ DOSAŽITELNÉ OTÁČKY
MAXIMÁLNÍ DOSAŽITELNÉ OTÁČKY
Vstupní parametry
Ložisko 7020 ACD/P4A s kosoúhlým stykem
Dosažitelné otáčky pro mazání tukem | ndt | 8000 | [min-1]
Dosažitelné otáčky pro mázání olej-vzduch | ndo-v | 12000 | [min-1]
Válečkové ložisko NN 3018 KTN9/SP
Dosažitelné otáčky pro mazání tukem | ndt | 6300 | [min-1]
Dosažitelné otáčky pro mázání olej-vzduch | ndo-v | 7000 | [min-1]
Maximální dosažitelné otáčky nmaxd pro uspořádání TBT
Ložisková sada 7020 ACD/P4ATBT
Pro třídu předpětí A → nmaxd=nd*0,70
Pro třídu předpětí B → nmaxd=nd*0,63
Pro třídu předpětí C → nmaxd=nd*0,49
Pro třídu předpětí D → nmaxd=nd*0,25
Při mazání tukem
Pro třídu předpětí A → nmaxd=ndt*0,7 | nmaxdtA | 5600 | [min-1]
Pro třídu předpětí B → nmaxd=ndt*0,63 | nmaxdtB | 5040 | [min-1]
Pro třídu předpětí C → nmaxd=ndt*0,49 | nmaxdtC | 3920 | [min-1]
Pro třídu předpětí D → nmaxd=ndt*0,25 | nmaxdtD | 2000 | [min-1]
Při mázání olej-vzduch
Pro třídu předpětí A → nmaxd=ndo-v*0,7 | nmaxdo-vA | 8400 | [min-1]
Pro třídu předpětí B → nmaxd=ndo-v*0,63 | nmaxdo-vB | 7560 | [min-1]
Pro třídu předpětí C → nmaxd=ndo-v*0,49 | nmaxdo-vC | 5880 | [min-1]
Pro třídu předpětí D → nmaxd=ndo-v*0,25 | nmaxdo-vD | 3000 | [min-1]

## AXIÁLNÍ TUHOST LOŽISEK
VSTUPNÍ HODNOTY
VÝSTUPNÍ HODNOTY
AXIÁLNÍ TUHOST LOŽISEK
Ložisková sada 7020 ACD/P4ATBT
Vstupní parametry |  |  |  | Výpočet předpětí ložiskové sady TBT |  |  |  | Výpočet pružné deformace ložisek vyvolanou deformací
Úhel styku | α | 25 | [°] | Předpětí ložiskové sady |  |  |  | Pružná deformace ložisek od předpětí
Průměr kuličky | dw | 15.875 | [mm] | Gm=f*f1*f2*fHC*GA,B,C,DTBT | [N] |  |  | δp=(2*10^(-3))*(Gm^(2/3))*(z^(2/3))*(Dw^(-1/3))*((sinα)^(-5/3)) | [μm]
Počet kuliček | z | 22 | [-]
Předpětí |  |  |  | Pro třídu předpětí A → | GmA | 775.17 | [N] | Pro třídu předpětí A → | δpA | 2.217 | [μm]
Třída předpětí A | GA | 500 | [N] | Pro třídu předpětí B → | GmB | 1581.3468 | [N] | Pro třídu předpětí B → | δpB | 3.5661 | [μm]
Třída předpětí B | GB | 1000 | [N] | Pro třídu předpětí C → | GmC | 3255.714 | [N] | Pro třídu předpětí C → | δpC | 5.7712 | [μm]
Třída předpětí C | GC | 2000 | [N] | Pro třídu předpětí D → | GmD | 6697.4688 | [N] | Pro třídu předpětí D → | δpD | 9.3349 | [μm]
Třída předpětí D | GD | 4000 | [N]
Statická axiální tuhost
Třída předpětí A | kaA | 270 | [N/μm] | Výpočet axiální deformace ložiskové sady TBT od zatěžující axiální síly |  |  |  | Výpočet koeficientu tuhosti styčných ploch
Třída předpětí B | kaB | 355 | [N/μm] | Ax.deformace lož. od zatěžující ax. síly |  |  |  | Koeficient tuhosti styčných ploch
Třída předpětí C | kaC | 472 | [N/μm] | δa=Fca/kaA,B,C,DTBT | [μm] |  |  | kδ=(10^5)*((1,25*dw)^0,5) | kδ | 445463.242 | [-]
Třída předpětí D | kaD | 640 | [N/μm]
Výpočtový součinitel | f | 1.16 | [-] | Pro třídu předpětí A → | δaA | 9.0421 | [μm]
Výpočtový součinitel | f1 | 0.99 | [-] | Pro třídu předpětí B → | δaB | 6.8771 | [μm]
Výpočtový součinitel | f2A | 1 | [-] | Pro třídu předpětí C → | δaC | 5.1724 | [μm]
Výpočtový součinitel | f2B | 1.02 | [-] | Pro třídu předpětí D → | δaD | 3.8147 | [μm]
Výpočtový součinitel | f2C | 1.05 | [-]
Výpočtový součinitel | f2D | 1.08 | [-]
Výpočtový součinitel | fHC | 1 | [-] | Výpočet odlehčovací síly pro uspořádání TBT |  |  |  | Výpočet síly F1 a F2 (zatěžující síly na odlehčených ložiskách)
Nejvyšší axiální zatížení od řezných sil | Fca | 3540 | [N] | Odlehčovací síly pro sadu TBT |  |  |  | Síly F1 A F2
Počet ložisek v prvním směru zatížení | i1 | 2 | [-] | FOD1=4,16*GmA,B,C,D | [N] |  |  | F1=kδ*z*i1*((sin(α))^(5/2))*(((δaA,B,C,D+δpA,B,C,D)/1000)^(3/2)) | [N]
Počet ložisek v opačném směru zatížení | i2 | 1 | [-] | FOD1=2,08*GmA,B,C,D | [N] |  |  | F2=kδ*z*i2*((sin(α))^(5/2))*(((δaA,B,C,D-δpA,B,C,D)/1000)^(3/2)) | [N]
Předpětí tříd ložiskových sad TBT (GA,B,C,D * 1,35) |  |  |  | FOD1: |  |  |  | F1:
Předpětí TBT Třídy A | GATBT | 675 | [N] | Pro třídu předpětí A → | FOD1A | 3224.7072 | [N] | Pro třídu předpětí A → | F1A | 2715.6819 | [N]
Předpětí TBT Třídy B | GBTBT | 1350 | [N] | Pro třídu předpětí B → | FOD1B | 6578.4027 | [N] | Pro třídu předpětí B → | F1B | 2425.8798 | [N]
Předpětí TBT Třídy C | GCTBT | 2700 | [N] | Pro třídu předpětí C → | FOD1C | 13543.7702 | [N] | Pro třídu předpětí C → | F1C | 2602.3303 | [N]
Předpětí TBT Třídy D | GDTBT | 5400 | [N] | Pro třídu předpětí D → | FOD1D | 27861.4702 | [N] | Pro třídu předpětí D → | F1D | 3427.5808 | [N]
Axiální tuhost ložiskových sad TBT (kaA,B,C,D*1,45) |  |  |  | FOD2: |  |  |  | F2:
Ax. Tuhost TBT Třídy A | kaATBT | 391.5 | [N] | Pro třídu předpětí A → | FOD2A | 1612.3536 | [N] | Pro třídu předpětí A → | F2A | 640.8504 | [N]
Ax. Tuhost TBT Třídy B | kaBTBT | 514.75 | [N] | Pro třídu předpětí B → | FOD2B | 3289.2013 | [N] | Pro třídu předpětí B → | F2B | 216.542 | [N]
Ax. Tuhost TBT Třídy C | kaCTBT | 684.4 | [N] | Pro třídu předpětí C → | FOD2C | 6771.8851 | [N] | Pro třídu předpětí C → | F2C | 16.6541 | [N]
Ax. Tuhost TBT Třídy D | kaDTBT | 928 | [N] | Pro třídu předpětí D → | FOD2D | 13930.7351 | [N] | Pro třídu předpětí D → | F2D | 466.1548 | [N]
PODMÍNKA AXIÁLNÍHO ZATÍŽENÍ
FOD1 > F1
FOD2 > F2
→ Nedojde k odlehnutí ložiska
Porovnání FOD1 a F1 pro jednotlivé třídy předpětí
[8 empty] | Pro třídu předpětí A → | FOD1>F1 | Zvolená ložiska vyhovují axiálnímu zatížení
[8 empty] | Pro třídu předpětí B → | FOD1>F1 | Zvolená ložiska vyhovují axiálnímu zatížení
[8 empty] | Pro třídu předpětí C → | FOD1>F1 | Zvolená ložiska vyhovují axiálnímu zatížení
[8 empty] | Pro třídu předpětí D → | FOD1>F1 | Zvolená ložiska vyhovují axiálnímu zatížení
Porovnání FOD2 a F2 pro jednotlivé třídy předpětí
[8 empty] | Pro třídu předpětí A → | FOD2>F2 | Zvolená ložiska vyhovují axiálnímu zatížení
[8 empty] | Pro třídu předpětí B → | FOD2>F2 | Zvolená ložiska vyhovují axiálnímu zatížení
[8 empty] | Pro třídu předpětí C → | FOD2>F2 | Zvolená ložiska vyhovují axiálnímu zatížení
[8 empty] | Pro třídu předpětí D → | FOD2>F2 | Zvolená ložiska vyhovují axiálnímu zatížení

## RADIÁLNÍ TUHOST LOŽISEK
RADIÁLNÍ TUHOST LOŽISEK
VSTUPNÍ PARAMETRY
Ložisko 7020 ACD/P4A s kosoúhlým stykem
Úhel styku | α | 25 | [°]
Statická axiální tuhost, třída předpětí A | kaA | 270 | [N/μm]
Statická axiální tuhost, třída předpětí B | kaB | 355 | [N/μm]
Statická axiální tuhost, třída předpětí C | kaC | 472 | [N/μm]
Statická axiální tuhost, třída předpětí D | kaD | 640 | [N/μm]
Válečkové ložisko NN 3018 KTN9/SP
Statická radiální tuhost | krB | 2010 | [N/μm]
Radiální tuhost ložisek s kosúhlým stykem
kr=6*ka → pro α=15°
kr=2*ka → pro α=25°
Ložisko 7020 ACD/P4A s kosoúhlým stykem
kr=2*ka
Radiální tuhost, třída předpětí A | krAA | 540 | [N/μm]
Radiální tuhost, třída předpětí B | krBA | 710 | [N/μm]
Radiální tuhost, třída předpětí C | krCA | 944 | [N/μm]
Radiální tuhost, třída předpětí D | krDA | 1280 | [N/μm]
Radiální tuhost ložiskové sady TBT
Ložisková sada 7020 ACD/P4ATBT
krTBT=1,36*kr
Radiální tuhost sady TBT, třída předpětí A | krAATBT | 734.4 | [N/μm]
Radiální tuhost sady TBT, třída předpětí B | krBATBT | 965.6 | [N/μm]
Radiální tuhost sady TBT, třída předpětí C | krCATBT | 1283.84 | [N/μm]
Radiální tuhost sady TBT, třída předpětí D | krDATBT | 1740.8 | [N/μm]

## TUHOST VŘETENE
TUHOST VŘETENE | [8 empty] | Celkové deformace a tuhosti při jednotlivých zatíženích | [12 empty] | Radiální házení v bodě obrábění
Vstupní parametry |  |  |  | Deformace ložisek δL
Ložisková sada 7020 ACD/P4ATBT |  |  |  | Deformace ložisek A | [9 empty] | δLA, Třída předpětí A | [7 empty] | Číslo cyklu | δ [μm] | a | apk | L | δN [μm]
Radiální tuhost sady TBT, třída předpětí A | krAATBT | 734.4 | [N/μm] | δLA=FAx/krATBT | [μm] |  |  |  | Číslo cyklu | Fcr [N] | Fř N] | FAx [N] | FB [N] | δLAA [μm] | δLB [μm] |  | δLtpA [μm] | δS [μm] | δV [μm] | δ [μm] | kVŘ [N/μm] | 1 | 52.0408 | 0.3 | 0.12 | 0.25 | 77.3579
Radiální tuhost sady TBT, třída předpětí B | krBATBT | 965.6 | [N/μm] | [5 empty] | 1 | 1856.4103 | 5857 | 1741.3026 | 5972.1077 | 2.3711 | 2.9712 | δLA ↑↑ δLB | 2.083 | 0 | 49.9578 | 52.0408 | 35.6722 | 2 | 38.3272 | 0.3 | 0.12 | 0.25 | 56.9729
Radiální tuhost sady TBT, třída předpětí C | krCATBT | 1283.84 | [N/μm] |  | δLA, Třída předpětí A | δLA, Třída předpětí B | δLA, Třída předpětí C | δLA, Třída předpětí D | 2 | 1925.7732 | 4393 | 2479.501 | 3839.2722 | 3.3762 | 1.9101 | δLA ↑↑ δLB | 4.08 | 0 | 34.2472 | 38.3272 | 50.2456 | 3 | 20.7001 | 0.3 | 0.12 | 0.25 | 30.7705
Radiální tuhost sady TBT, třída předpětí D | krDATBT | 1740.8 | [N/μm] | Číslo cyklu | δLAA [μm] | δLAB [μm] | δLAC [μm] | δLAD [μm] | 3 | 1455.2846 | 8200 | -78.374 | 9733.6585 | -0.10672 | 4.8426 | δLA ↑↓ δLB | 2.1665 | 0 | 18.5336 | 20.7001 | 70.3031 | 4 | 18.131 | 0.3 | 0.12 | 0.25 | 26.9515
|  |  |  | 1 | 2.3711 | 1.8033 | 1.3563 | 1.0003 | 4 | 2864 | 1076 | 5870.4 | -1930.4 | 7.9935 | -0.9604 | δLA ↑↓ δLB | 11.3693 | 0 | 6.7617 | 18.131 | 157.9612 | 5 | 3.5052 | 0.3 | 0.12 | 0.25 | 5.2105
Válečkové ložisko NN 3018 KTN9/SP |  |  |  | 2 | 3.3762 | 2.5678 | 1.9313 | 1.4243 | 5 | 885 | 405 | 1785 | -495 | 2.4306 | -0.24627 | δLA ↑↓ δLB | 3.479 | 0 | 0.026211 | 3.5052 | 252.4803 | 6 | 3.7355 | 0.3 | 0.12 | 0.25 | 5.5527
Statická radiální tuhost | krB | 2010 | [N/μm] | 3 | -0.10672 | -0.081166 | -0.061047 | -0.045022 | 6 | 141.3333 | 795 | -7.0667 | 943.4 | -0.0096224 | 0.46935 | δLA ↑↓ δLB | 0.21105 | 0 | 3.5244 | 3.7355 | 37.8356 | 7 | 14.552 | 0.3 | 0.12 | 0.25 | 21.6314
|  |  |  | 4 | 7.9935 | 6.0795 | 4.5725 | 3.3722 | 7 | 0 | 1656 | -662.4 | 2318.4 | -0.90196 | 1.1534 | δLA ↑↓ δLB | -0.78125 | 0 | 15.3333 | 14.552 | 0 | 8 | 2.5152 | 0.3 | 0.12 | 0.25 | 3.7389
Konstrukce vřetene |  |  |  | 5 | 2.4306 | 1.8486 | 1.3904 | 1.0254 | 8 | 0 | 444 | -177.6 | 621.6 | -0.24183 | 0.30925 | δLA ↑↓ δLB | -0.20947 | 0 | 2.7247 | 2.5152 | 0
Vzdálenost mezi ložisky | L | 0.25 | [m] | 6 | -0.0096224 | -0.0073184 | -0.0055043 | -0.0040594
Vzdálenost mezi podporou A a předním koncem vřetene | apk | 0.12 | [m] | 7 | -0.90196 | -0.686 | -0.51595 | -0.38051
Vnější průměr vřetene 1 (dle ložiska A) | Dv1 | 100 | [mm] | 8 | -0.24183 | -0.18393 | -0.13833 | -0.10202 | [5 empty] | δLA, Třída předpětí B
Vnější průměr vřetene 2 (dle ložiska B) | Dv2 | 90 | [mm] | Max. δLA [μm] | 7.9935 | 6.0795 | 4.5725 | 3.3722 | Číslo cyklu | Fcr [N] |  |  |  | δLAB [μm] | δLB [μm] |  | δLtpB [μm] | δS [μm] | δV [μm] | δ [μm] | kVŘ [N/μm]
Vnější průměr vřetene 3 (dle pouzdra řemenice) | Dv3 | 76 | [mm] | [5 empty] | 1 | 1856.4103 | 5857 | 1741.3026 | 5972.1077 | 1.8033 | 2.9712 | δLA ↑↑ δLB | 1.2428 | 0 | 49.9578 | 51.2006 | 36.2576
Vnitřní průměr vřetene 1 | dv1 | 82 | [mm] | Deformace ložiska B |  |  |  |  | 2 | 1925.7732 | 4393 | 2479.501 | 3839.2722 | 2.5678 | 1.9101 | δLA ↑↑ δLB | 2.8836 | 0 | 34.2472 | 37.1308 | 51.8646
Vnitřní průměr vřetene 2,3 | dv2,3 | 48 | [mm] | δLB=FB/krB | [μm] |  |  |  | 3 | 1455.2846 | 8200 | -78.374 | 9733.6585 | -0.081166 | 4.8426 | δLA ↑↓ δLB | 2.2043 | 0 | 18.5336 | 20.738 | 70.1749
Modul pružnosti materiálu vřetene | E | 210000 | [MPa] | [5 empty] | 4 | 2864 | 1076 | 5870.4 | -1930.4 | 6.0795 | -0.9604 | δLA ↑↓ δLB | 8.5367 | 0 | 6.7617 | 15.2984 | 187.2088
|  |  |  | Číslo cyklu | δLB [μm] |  |  |  | 5 | 885 | 405 | 1785 | -495 | 1.8486 | -0.24627 | δLA ↑↓ δLB | 2.6177 | 0 | 0.026211 | 2.6439 | 334.7305
|  |  |  | 1 | 2.9712 |  |  |  | 6 | 141.3333 | 795 | -7.0667 | 943.4 | -0.0073184 | 0.46935 | δLA ↑↓ δLB | 0.21446 | 0 | 3.5244 | 3.7389 | 37.801
Radiální zatížení dle provozních cyklů |  |  |  | 2 | 1.9101 |  |  |  | 7 | 0 | 1656 | -662.4 | 2318.4 | -0.686 | 1.1534 | δLA ↑↓ δLB | -0.46163 | 0 | 15.3333 | 14.8717 | 0
Radiální zatížení A (FAx) dle provozních cyklů | jednotka | Číslo cyklu |  | 3 | 4.8426 |  |  |  | 8 | 0 | 444 | -177.6 | 621.6 | -0.18393 | 0.30925 | δLA ↑↓ δLB | -0.12377 | 0 | 2.7247 | 2.6009 | 0
1741.3026 | [N] | 1 |  | 4 | -0.9604
2479.501 | [N] | 2 |  | 5 | -0.24627
-78.374 | [N] | 3 |  | 6 | 0.46935 | [8 empty] | δLA, Třída předpětí C
5870.4 | [N] | 4 |  | 7 | 1.1534 |  |  |  | Číslo cyklu | Fcr [N] | Fř N] | FAx [N] | FB [N] | δLAC [μm] | δLB [μm] |  | δLtpC [μm] | δS [μm] | δV [μm] | δ [μm] | kVŘ [N/μm]
1785 | [N] | 5 |  | 8 | 0.30925 |  |  |  | 1 | 1856.4103 | 5857 | 1741.3026 | 5972.1077 | 1.3563 | 2.9712 | δLA ↑↑ δLB | 0.58118 | 0 | 49.9578 | 50.539 | 36.7322
-7.0667 | [N] | 6 |  | Max. δLB [μm] | 4.8426 |  |  |  | 2 | 1925.7732 | 4393 | 2479.501 | 3839.2722 | 1.9313 | 1.9101 | δLA ↑↑ δLB | 1.9415 | 0 | 34.2472 | 36.1888 | 53.2147
-662.4 | [N] | 7 | [6 empty] | 3 | 1455.2846 | 8200 | -78.374 | 9733.6585 | -0.061047 | 4.8426 | δLA ↑↓ δLB | 2.2341 | 0 | 18.5336 | 20.7677 | 70.0743
-177.6 | [N] | 8 |  | Podmínky pro výpočet deformace ložisek δL |  |  |  |  | 4 | 2864 | 1076 | 5870.4 | -1930.4 | 4.5725 | -0.9604 | δLA ↑↓ δLB | 6.3064 | 0 | 6.7617 | 13.0681 | 219.1603
Radiální zatížení B (FB) dle provozních cyklů | jednotka | Číslo cyklu |  | δLA ↑↑ δLB | → | δL=δLA+(apk/L)*(δLA-δLB) |  |  | 5 | 885 | 405 | 1785 | -495 | 1.3904 | -0.24627 | δLA ↑↓ δLB | 1.9395 | 0 | 0.026211 | 1.9657 | 450.2132
5972.1077 | [N] | 1 |  | δLA/δLB=a/(L+a) | → | δL=0 |  |  | 6 | 141.3333 | 795 | -7.0667 | 943.4 | -0.0055043 | 0.46935 | δLA ↑↓ δLB | 0.21714 | 0 | 3.5244 | 3.7416 | 37.7739
3839.2722 | [N] | 2 |  | δLA ↑↓ δLB | → | δL=δLA+(apk/L)*(δLA+δLB) |  |  | 7 | 0 | 1656 | -662.4 | 2318.4 | -0.51595 | 1.1534 | δLA ↑↓ δLB | -0.20996 | 0 | 15.3333 | 15.1233 | 0
9733.6585 | [N] | 3 | [6 empty] | 8 | 0 | 444 | -177.6 | 621.6 | -0.13833 | 0.30925 | δLA ↑↓ δLB | -0.056294 | 0 | 2.7247 | 2.6684 | 0
-1930.4 | [N] | 4
-495 | [N] | 5
943.4 | [N] | 6 | [11 empty] | δLA, Třída předpětí D
2318.4 | [N] | 7 | [6 empty] | Číslo cyklu | Fcr [N] | Fř N] | FAx [N] | FB [N] | δLAC [μm] | δLB [μm] |  | δLtpC [μm] | δS [μm] | δV [μm] | δ [μm] | kVŘ [N/μm]
621.6 | [N] | 8 | [6 empty] | 1 | 1856.4103 | 5857 | 1741.3026 | 5972.1077 | 1.0003 | 2.9712 | δLA ↑↑ δLB | 0.054252 | 0 | 49.9578 | 50.0121 | 37.1193
[9 empty] | 2 | 1925.7732 | 4393 | 2479.501 | 3839.2722 | 1.4243 | 1.9101 | δLA ↑↑ δLB | 1.1912 | 0 | 34.2472 | 35.4384 | 54.3414
Kvadratické momenty v průřezech vřetena |  |  |  | Deformace skříně vřeteníku δS |  |  |  |  | 3 | 1455.2846 | 8200 | -78.374 | 9733.6585 | -0.045022 | 4.8426 | δLA ↑↓ δLB | 2.2578 | 0 | 18.5336 | 20.7915 | 69.9944
Jz=(3,14/64)*(Dv^4-dv^4) | [mm4] |  |  | Uvažována dokonalá tuhost skříně ! |  |  |  |  | 4 | 2864 | 1076 | 5870.4 | -1930.4 | 3.3722 | -0.9604 | δLA ↑↓ δLB | 4.5299 | 0 | 6.7617 | 11.2916 | 253.6392
|  |  |  | ↓ |  |  |  |  | 5 | 885 | 405 | 1785 | -495 | 1.0254 | -0.24627 | δLA ↑↓ δLB | 1.3994 | 0 | 0.026211 | 1.4256 | 620.7998
Jz1=(3,14/64)*(Dv1^4-dv1^4) | Jz1 | 2688027.615 | [mm4] | δS | 0 | [μm] |  |  | 6 | 141.3333 | 795 | -7.0667 | 943.4 | -0.0040594 | 0.46935 | δLA ↑↓ δLB | 0.21928 | 0 | 3.5244 | 3.7437 | 37.7523
Jz2=(3,14/64)*(Dv2^4-dv2^4) | Jz2 | 2958546.465 | [mm4] | [5 empty] | 7 | 0 | 1656 | -662.4 | 2318.4 | -0.38051 | 1.1534 | δLA ↑↓ δLB | -0.009514 | 0 | 15.3333 | 15.3238 | 0
Jz3=(3,14/64)*(Dv3^4-dv3^4) | Jz3 | 1376387.6 | [mm4] | Deformace vřetene δV (Výpočet dle "VZDÁLENOST MEZI LOŽISKY") |  |  |  |  | 8 | 0 | 444 | -177.6 | 621.6 | -0.10202 | 0.30925 | δLA ↑↓ δLB | -0.0025509 | 0 | 2.7247 | 2.7222 | 0
|  |  |  | Deformace vřetene | δV | 49.9578 | [μm]

## TRVANLIVOST PLASTICKÉHO MAZIVA
POČÁTEČNÍ NÁPLŇ A TRVANLIVOST PLASTICKÉHO MAZIVA
Vstupní parametry |  |  |  | Otáčkové číslo A |  |  |  | Parametr | Označení | Jednotka
Ložisko 7020 ACD/P4A s kosoúhlým stykem |  |  |  | A=n*dm | [mm*min-1] |  |  | Cyklus zatížení |  |  | 1 | 2 | 3 | 4 | 5 | 6 | 7 | 8
Vnitřní průměr ložiska | dLA | 100 | [mm] |  |  |  |  | otáčky | n | [min-1] | 262 | 423 | 210 | 1730 | 4500 | 2300 | 1140 | 4110
Vnější průměr ložiska | DLA | 150 | [mm] | n | počet otáček | [min-1] |  | otáčkové číslo ložiska A | ALA | [mm/min] | 32750 | 52875 | 26250 | 216250 | 562500 | 287500 | 142500 | 513750
Referenční množství plastického maziva | Gref | 16.2 | [cm3] | dm | střední průměr ložiska | [mm] |  | otáčkové číslo ložiska B | ALB | [mm/min] | 30130 | 48645 | 24150 | 198950 | 517500 | 264500 | 131100 | 472650
Úhel styku | α | 25 | [°] |  |  |  |  | Domazávací interval Ložiska A | tfA | [h] | 55000 | 50000 | 58000 | 27000 | 12000 | 24000 | 40000 | 14000
Základní dynamická únosnost | C | 79300 | [N] | Střední průměr ložiska dm |  |  |  | Domazávací interval Ložiska B | tfB | [h] | 57000 | 52000 | 60000 | 29000 | 14000 | 25000 | 41000 | 17000
|  |  |  | dm=0,5*(d+D) |  |  |  | Ekvival. dyn. zatížení ložiska A | PA | [-] | 2740.5318 | 3489.4191 | 1468.8249 | 7024.8988 | 2634.5349 | 1129.2664 | 5262.984 | 1918.7316
Válečkové ložisko NN 3018 KTN9/SP | [7 empty] | Ekvival. dyn. zatížení ložiska B | PB | [-] | 5972.1077 | 3839.2722 | 9733.6585 | 1930.4 | 495 | 943.4 | 2318.4 | 1918.7316
Vnitřní průměr ložiska | dLB | 90 | [mm] | Otáčkové číslo ložiska A |  |  |  | Opravný součinitel v závislosti P a C lož. A | C4 | [-] | 1 | 1 | 1 | 0.7 | 1 | 1 | 0.7 | 1
Vnější průměr ložiska | DLB | 140 | [mm] | ALA=nstř*dmA | [mm*min-1] |  |  | Opravný součinitel v závislosti P a C lož. B | C4 | [-] | 1 | 1 | 0.7 | 1 | 1 | 1 | 1 | 1
Referenční množství plastického maziva | Gref | 11.1 | [cm3] | dmA =0,5*(dLA+DLA) | [mm] |  |  | domazávací interval, v provozních podmínkách
Základní dynamická únosnost | C | 138000 | [N] |  |  |  |  | Ložisko A, třída předpětí A | TrlLAA | [h] | 77000 | 70000 | 81200 | 26460 | 16800 | 33600 | 39200 | 19600
|  |  |  | Střední průměr ložiska A | dmA | 125 | [mm] | Ložisko A, třída předpětí B | TrlLAB | [h] | 69300 | 63000 | 73080 | 23814 | 15120 | 30240 | 35280 | 17640
Cyklus | Otáčky | Doba cyklu |  | Otáčkové číslo ložiska A | ALA | 94300.789 | [mm/min] | Ložisko A, třída předpětí C | TrlLAC | [h] | 53900 | 49000 | 56840 | 18522 | 11760 | 23520 | 27440 | 13720
| n | U | [5 empty] | Ložisko A, třída předpětí D | TrlLAD | [h] | 27500 | 25000 | 29000 | 9450 | 6000 | 12000 | 14000 | 7000
| [min-1] | [-] |  | Otáčkové číslo ložiska B |  |  |  | Ložisko B | TrlB | [h] | 114000 | 104000 | 84000 | 58000 | 28000 | 50000 | 82000 | 34000
1 | 262 | 0.1 |  | ALB=nstř*dmB | [mm*min-1] |  |  | Doba provozního cyklu | U | [-] | 0.1 | 0.15 | 0.05 | 0.3 | 0.1 | 0.1 | 0.1 | 0.1
2 | 423 | 0.15 |  | dmA =0,5*(dLB+DLB) | [mm]
3 | 210 | 0.05 | [5 empty] | Domazávací interval tf [h]
4 | 1730 | 0.3 |  | Střední průměr ložiska B | dmB | 115 | [mm] | dle diagramu SKF a otáčkového čísla
5 | 4500 | 0.1 |  | Otáčkové číslo ložiska B | ALB | 86756.7259 | [mm/min]
6 | 2300 | 0.1 | [5 empty] | domazávací interval ložiska A | tfA | [h]
7 | 1140 | 0.1 |  | Opravné součinitele provozních podmínek | značka | hodnota | jednotka | domazávací interval ložiska B | tfB | [h]
8 | 4110 | 0.1 |  | Třída předpětí A | C1A | 0.7 | [-]
|  |  |  | Třída předpětí B | C1B | 0.63 | [-] | Domazávací interval v závislosti na typu ložiska a provozních podmínkách
Střední hodnota otáček cyklického provozu |  |  |  | Třída předpětí C | C1C | 0.49 | [-] | Trelub=tf*C1*C2*C3*C4*C5*C6*C7*C8 | [h]
nstř=1/((U1/n1)+(U2/n2)+(U3/n3)+(U4/n4)+(U5/n5)+(U6/n6)+(U7/n7)+(U8/n8)) [min-1] |  |  |  | Třída předpětí D | C1D | 0.25 | [-]
|  |  |  | Ocelové kuličky v ložisku | C2 | 1 | [-] | Mezivýpočet pro stanovení C4 | Ložisko A | Ložisko B | bar: 1
počet střední hodnoty otáček | nstř | 754.4063 | [min-1] | Vodorovná orientace hřídele | C3 | 1 | [-] | 0,05*C | 3965 | 6900 | 1: [N]
|  |  |  | Zatížení ložiska | C4 |  |  | 0,1*C | 7930 | 13800 | 1: [N]
|  |  |  | P<0,05*C |  | 1 |  | 0,125*C | 9912.5 | 17250 | 1: [N]
|  |  |  | P<0,1*C |  | 0.7 |  | 0,2*C | 15860 | 27600 | 1: [N]
Počáteční náplň plastického maziva G |  |  |  | P<0,125*C |  | 0.5 |  | 0,5*C | 39650 | 69000 | 1: [N]
G=K*Gref | [cm3] |  |  | P<0,2*C |  | 0.3 |  | C | 79300 | 138000 | 1: [N]
|  |  |  | P<0,5*C |  | 0.2
Výpočtový součinitel | K | [-] | dle SKF | P<C |  | 0.1 |  | Celkový domazávací interval pro cyklický provoz
|  |  |  | Spolehlivost L10 | C5 | 1 |  | tftot=1/((U1/trl1)+(U2/trl2)+(U3/trl3)+(U4/trl4)+(U5/trl5)+(U6/trl6)+(U7/trl7)+(U8/trl8)) [h]
Počáteční náplň maziva lož. A |  |  |  | Nízké proudění vzduchu ložiskem | C6 | 1
GLA=K*Gref | [cm3] |  |  | Nízká vlhkost a prach | C7 | 1 |  | Celk. domazávací int. pro cyklický provoz lož. A, t. předpětí A | tfAtotA | 31272.6501 | 1: [h]
|  |  |  | Provozní teplota 40°C | C8 | 2 |  | Celk. domazávací int. pro cyklický provoz lož. A, t. předpětí B | tfAtotB | 28145.3851 | 1: [h]
Zvoleno K | 1 | [-] | [5 empty] | Celk. domazávací int. pro cyklický provoz lož. A, t. předpětí C | tfAtotC | 21890.8551 | 1: [h]
[8 empty] | Celk. domazávací int. pro cyklický provoz lož. A, t. předpětí D | tfAtotD | 11168.8036 | 1: [h]
poč. náplň plastického maziva lož. A | GLA | 16.2 | [cm3] |  |  |  |  | Celkový domazávací interval pro cyklický provoz lož. B | tfBtot | 56119.0223 | 1: [h]
Počáteční náplň maziva lož. B
GLB=K*Gref | [cm3]
Zvoleno K | 1.03 | [-]
poč. náplň plastického maziva lož. B | GLB | 11.433 | [cm3]

## VZDÁLENOST MEZI LOŽISKY
| Deformace ložisek vzhledem k vzdálenosti mezi ložisky L | [10 empty] | $
| dosazené konstanty pro výpočet |  |  |  |  | Rovnice pro výpočty FA a FB | [5 empty] | Výpočty δLA, δLB a δL
| Radiální tuhost sady TBT, třída předpětí A | krA | 734.4 | [N/μm] |  | FB=(-Fcr*a+Fř*(L+b))/L | [5 empty] | δLA=FA/krA
| Statická radiální tuhost | krB | 2010 | [N/μm] |  | FA=Fř-FB+Fcr | [5 empty] | δLB=FB/krb
| Vzdálenost mezi podporou A a bodem obrábění | a | 0.3 | [m] | [7 empty] | δL=δLA+(a/L)*(δLA+δLB)
| Vzdálenost mezi podporou B a řemenicí | b | 0.1 | [m] |  | !Pozn. viz. rovnice dle listu TRVANLIVOST
|  |  | 1. Druh zatížení (Hrubování 1) | [9 empty] | 2. Druh zatížení (Hrubování 2) | [8 empty] | 3. Druh zatížení (Hrubování 3) | [8 empty] | 4. Druh zatížení (Hrubování 4) | [8 empty] | 5. Druh zatížení (Hrubování 5) | [8 empty] | 6. Druh zatížení (Na čisto) | [8 empty] | 7. Druh zatížení (Vrtání 1) | [8 empty] | 8. Druh zatížení (Vrtání 2)
| Veličina | Vzdálenost mezi ložisky | Řezná síla (radiální) | Napínací síla řemene | Reakce v podpěře A | Reakce v podpěře B | Deformace ložiska A |  | Deformace ložiska B | Radiální házení ložisek |  | Vzdálenost mezi ložisky | Řezná síla (radiální) | Napínací síla řemene | Reakce v podpěře A | Reakce v podpěře B | Deformace ložiska A | Deformace ložiska B | Radiální házení ložisek |  | Vzdálenost mezi ložisky | Řezná síla (radiální) | Napínací síla řemene | Reakce v podpěře A | Reakce v podpěře B | Deformace ložiska A | Deformace ložiska B | Radiální házení ložisek |  | Vzdálenost mezi ložisky | Řezná síla (radiální) | Napínací síla řemene | Reakce v podpěře A | Reakce v podpěře B | Deformace ložiska A | Deformace ložiska B | Radiální házení ložisek |  | Vzdálenost mezi ložisky | Řezná síla (radiální) | Napínací síla řemene | Reakce v podpěře A | Reakce v podpěře B | Deformace ložiska A | Deformace ložiska B | Radiální házení ložisek |  | Vzdálenost mezi ložisky | Řezná síla (radiální) | Napínací síla řemene | Reakce v podpěře A | Reakce v podpěře B | Deformace ložiska A | Deformace ložiska B | Radiální házení ložisek |  | Vzdálenost mezi ložisky | Řezná síla (radiální) | Napínací síla řemene | Reakce v podpěře A | Reakce v podpěře B | Deformace ložiska A | Deformace ložiska B | Radiální házení ložisek |  | Vzdálenost mezi ložisky | Řezná síla (radiální) | Napínací síla řemene | Reakce v podpěře A | Reakce v podpěře B | Deformace ložiska A | Deformace ložiska B | Radiální házení ložisek
| Označení | L | Fcr | Fř | FA | FB | δLA |  | δLB | δL |  | L | Fcr | Fř | FA | FB | δLA | δLB | δL |  | L | Fcr | Fř | FA | FB | δLA | δLB | δL |  | L | Fcr | Fř | FA | FB | δLA | δLB | δL |  | L | Fcr | Fř | FA | FB | δLA | δLB | δL |  | L | Fcr | Fř | FA | FB | δLA | δLB | δL |  | L | Fcr | Fř | FA | FB | δLA | δLB | δL |  | L | Fcr | Fř | FA | FB | δLA | δLB | δL
| Jednotky | [m] | [N] | [N] | [N] | [N] | [μm] |  | [μm] | [μm] |  | [m] | [N] | [N] | [N] | [N] | [μm] | [μm] | [μm] |  | [m] | [N] | [N] | [N] | [N] | [μm] | [μm] | [μm] |  | [m] | [N] | [N] | [N] | [N] | [μm] | [μm] | [μm] |  | [m] | [N] | [N] | [N] | [N] | [μm] | [μm] | [μm] |  | [m] | [N] | [N] | [N] | [N] | [μm] | [μm] | [μm] |  | [m] | [N] | [N] | [N] | [N] | [μm] | [μm] | [μm] |  | [m] | [N] | [N] | [N] | [N] | [μm] | [μm] | [μm]
| 80 | 0.08 | 1856.4103 | 5857 | 1496.6987 | 6216.7115 | 2.038 |  | 3.0929 | 21.2788 |  | 0.08 | 1925.7732 | 4393 | 3656.1727 | 2662.6005 | 4.9784 | 1.3247 | 28.6152 |  | 0.08 | 1455.2846 | 8200 | -3337.3984 | 12992.6829 | 4.5444 | 6.464 | 45.8259 |  | 0.08 | 2864 | 1076 | 12259 | -8319 | 16.6925 | 4.1388 | 94.8101 |  | 0.08 | 885 | 405 | 3697.5 | -2407.5 | 5.0347 | 1.1978 | 28.4065 |  | 0.08 | 141.3333 | 795 | -322.4167 | 1258.75 | 0.43902 | 0.62624 | 4.4338 |  | 0.08 | 0 | 1656 | -2070 | 3726 | 2.8186 | 1.8537 | 20.34 |  | 0.08 | 0 | 444 | -555 | 999 | 0.75572 | 1.3603 | 8.6908
| 85 | 0.085 | 1856.4103 | 5857 | 1517.8582 | 6195.552 | 2.0668 |  | 3.0824 | 20.2403 |  | 0.085 | 1925.7732 | 4393 | 3554.3845 | 2764.3887 | 4.8398 | 1.3753 | 26.7757 |  | 0.085 | 1455.2846 | 8200 | -3055.4758 | 12710.7604 | 4.1605 | 6.3238 | 41.1638 |  | 0.085 | 2864 | 1076 | 11706.3529 | -7766.3529 | 15.94 | 3.8639 | 85.8361 |  | 0.085 | 885 | 405 | 3532.0588 | -2242.0588 | 4.8094 | 1.1155 | 25.7209 |  | 0.085 | 141.3333 | 795 | -295.1373 | 1231.4706 | 0.40188 | 0.61267 | 3.9826 |  | 0.085 | 0 | 1656 | -1948.2353 | 3604.2353 | 2.6528 | 1.7932 | 18.3445 |  | 0.085 | 0 | 444 | -522.3529 | 966.3529 | 0.71126 | 1.3158 | 7.8658
| 90 | 0.09 | 1856.4103 | 5857 | 1536.6667 | 6176.7436 | 2.0924 |  | 3.073 | 19.3105 |  | 0.09 | 1925.7732 | 4393 | 3463.9061 | 2854.8671 | 4.7166 | 1.4203 | 25.1732 |  | 0.09 | 1455.2846 | 8200 | -2804.878 | 12460.1626 | 3.8193 | 6.1991 | 37.2138 |  | 0.09 | 2864 | 1076 | 11215.1111 | -7275.1111 | 15.2711 | 3.6195 | 78.2397 |  | 0.09 | 885 | 405 | 3385 | -2095 | 4.6092 | 1.0423 | 23.4475 |  | 0.09 | 141.3333 | 795 | -270.8889 | 1207.2222 | 0.36886 | 0.60061 | 3.6004 |  | 0.09 | 0 | 1656 | -1840 | 3496 | 2.5054 | 1.7393 | 16.6546 |  | 0.09 | 0 | 444 | -493.3333 | 937.3333 | 0.67175 | 1.2763 | 7.1653
| 95 | 0.095 | 1856.4103 | 5857 | 1553.4953 | 6159.915 | 2.1153 |  | 3.0646 | 18.4731 |  | 0.095 | 1925.7732 | 4393 | 3382.9517 | 2935.8215 | 4.6064 | 1.4606 | 23.7654 |  | 0.095 | 1455.2846 | 8200 | -2580.659 | 12235.9435 | 3.514 | 6.0875 | 33.8345 |  | 0.095 | 2864 | 1076 | 10775.5789 | -6835.5789 | 14.6726 | 3.4008 | 71.7466 |  | 0.095 | 885 | 405 | 3253.4211 | -1963.4211 | 4.43 | 0.97683 | 21.5044 |  | 0.095 | 141.3333 | 795 | -249.193 | 1185.5263 | 0.33932 | 0.58981 | 3.2734 |  | 0.095 | 0 | 1656 | -1743.1579 | 3399.1579 | 2.3736 | 1.6911 | 15.2095 |  | 0.095 | 0 | 444 | -467.3684 | 911.3684 | 0.63639 | 1.241 | 6.5649
| 100 | 0.1 | 1856.4103 | 5857 | 1568.641 | 6144.7692 | 2.1359 |  | 3.0571 | 17.7151 |  | 0.1 | 1925.7732 | 4393 | 3310.0928 | 3008.6804 | 4.5072 | 1.4969 | 22.5194 |  | 0.1 | 1455.2846 | 8200 | -2378.8618 | 12034.1463 | 3.2392 | 5.9871 | 30.9182 |  | 0.1 | 2864 | 1076 | 10380 | -6440 | 14.134 | 3.204 | 66.1479 |  | 0.1 | 885 | 405 | 3135 | -1845 | 4.2688 | 0.91791 | 19.8289 |  | 0.1 | 141.3333 | 795 | -229.6667 | 1166 | 0.31273 | 0.5801 | 2.9912 |  | 0.1 | 0 | 1656 | -1656 | 3312 | 2.2549 | 1.6478 | 13.9629 |  | 0.1 | 0 | 444 | -444 | 888 | 0.60458 | 1.2092 | 6.0458
| 105 | 0.105 | 1856.4103 | 5857 | 1582.3443 | 6131.0659 | 2.1546 |  | 3.0503 | 17.0257 |  | 0.105 | 1925.7732 | 4393 | 3244.1728 | 3074.6004 | 4.4174 | 1.5297 | 21.4092 |  | 0.105 | 1455.2846 | 8200 | -2196.2834 | 11851.5679 | 2.9906 | 5.8963 | 28.3817 |  | 0.105 | 2864 | 1076 | 10022.0952 | -6082.0952 | 13.6466 | 3.0259 | 61.2825 |  | 0.105 | 885 | 405 | 3027.8571 | -1737.8571 | 4.1229 | 0.86461 | 18.3729 |  | 0.105 | 141.3333 | 795 | -212 | 1148.3333 | 0.28867 | 0.57131 | 2.7458 |  | 0.105 | 0 | 1656 | -1577.1429 | 3233.1429 | 2.1475 | 1.6085 | 12.8791 |  | 0.105 | 0 | 444 | -422.8571 | 866.8571 | 0.57579 | 1.1804 | 5.5933
| 110 | 0.11 | 1856.4103 | 5857 | 1594.8019 | 6118.6084 | 2.1716 |  | 3.0441 | 16.3961 |  | 0.11 | 1925.7732 | 4393 | 3184.2455 | 3134.5276 | 4.3358 | 1.5595 | 20.414 |  | 0.11 | 1455.2846 | 8200 | -2030.303 | 11685.5876 | 2.7646 | 5.8137 | 26.1599 |  | 0.11 | 2864 | 1076 | 9696.7273 | -5756.7273 | 13.2036 | 2.864 | 57.0245 |  | 0.11 | 885 | 405 | 2930.4545 | -1640.4545 | 3.9903 | 0.81615 | 17.0987 |  | 0.11 | 141.3333 | 795 | -195.9394 | 1132.2727 | 0.2668 | 0.56332 | 2.5308 |  | 0.11 | 0 | 1656 | -1505.4545 | 3161.4545 | 2.0499 | 1.5729 | 11.9302 |  | 0.11 | 0 | 444 | -403.6364 | 847.6364 | 0.54961 | 1.1542 | 5.1963
| 115 | 0.115 | 1856.4103 | 5857 | 1606.1761 | 6107.2341 | 2.1871 |  | 3.0384 | 15.8188 |  | 0.115 | 1925.7732 | 4393 | 3129.5294 | 3189.2438 | 4.2613 | 1.5867 | 19.5171 |  | 0.115 | 1455.2846 | 8200 | -1878.7557 | 11534.0403 | 2.5582 | 5.7383 | 24.2014 |  | 0.115 | 2864 | 1076 | 9399.6522 | -5459.6522 | 12.7991 | 2.7162 | 53.2739 |  | 0.115 | 885 | 405 | 2841.5217 | -1551.5217 | 3.8692 | 0.7719 | 15.9763 |  | 0.115 | 141.3333 | 795 | -181.2754 | 1117.6087 | 0.24683 | 0.55602 | 2.3412 |  | 0.115 | 0 | 1656 | -1440 | 3096 | 1.9608 | 1.5403 | 11.094 |  | 0.115 | 0 | 444 | -386.087 | 830.087 | 0.52572 | 1.1303 | 4.8457
| 120 | 0.12 | 1856.4103 | 5857 | 1616.6026 | 6096.8077 | 2.2013 |  | 3.0332 | 15.2875 |  | 0.12 | 1925.7732 | 4393 | 3079.3729 | 3239.4003 | 4.193 | 1.6116 | 18.7048 |  | 0.12 | 1455.2846 | 8200 | -1739.8374 | 11395.122 | 2.3691 | 5.6692 | 22.4647 |  | 0.12 | 2864 | 1076 | 9127.3333 | -5187.3333 | 12.4283 | 2.5808 | 49.9509 |  | 0.12 | 885 | 405 | 2760 | -1470 | 3.7582 | 0.73134 | 14.982 |  | 0.12 | 141.3333 | 795 | -167.8333 | 1104.1667 | 0.22853 | 0.54934 | 2.1732 |  | 0.12 | 0 | 1656 | -1380 | 3036 | 1.8791 | 1.5104 | 10.3529 |  | 0.12 | 0 | 444 | -370 | 814 | 0.50381 | 1.1084 | 4.5343
| 125 | 0.125 | 1856.4103 | 5857 | 1626.1949 | 6087.2154 | 2.2143 |  | 3.0285 | 14.797 |  | 0.125 | 1925.7732 | 4393 | 3033.2289 | 3285.5443 | 4.1302 | 1.6346 | 17.9658 |  | 0.125 | 1455.2846 | 8200 | -1612.0325 | 11267.3171 | 2.195 | 5.6056 | 20.9166 |  | 0.125 | 2864 | 1076 | 8876.8 | -4936.8 | 12.0871 | 2.4561 | 46.991 |  | 0.125 | 885 | 405 | 2685 | -1395 | 3.656 | 0.69403 | 14.0962 |  | 0.125 | 141.3333 | 795 | -155.4667 | 1091.8 | 0.21169 | 0.54318 | 2.0234 |  | 0.125 | 0 | 1656 | -1324.8 | 2980.8 | 1.8039 | 1.483 | 9.6925 |  | 0.125 | 0 | 444 | -355.2 | 799.2 | 0.48366 | 1.0882 | 4.2562
| 130 | 0.13 | 1856.4103 | 5857 | 1635.0493 | 6078.3609 | 2.2264 |  | 3.0241 | 14.3428 |  | 0.13 | 1925.7732 | 4393 | 2990.6344 | 3328.1388 | 4.0722 | 1.6558 | 17.2907 |  | 0.13 | 1455.2846 | 8200 | -1494.0588 | 11149.3433 | 2.0344 | 5.5469 | 19.5298 |  | 0.13 | 2864 | 1076 | 8645.5385 | -4705.5385 | 11.7722 | 2.3411 | 44.3414 |  | 0.13 | 885 | 405 | 2615.7692 | -1325.7692 | 3.5618 | 0.65959 | 13.3034 |  | 0.13 | 141.3333 | 795 | -144.0513 | 1080.3846 | 0.19615 | 0.5375 | 1.8892 |  | 0.13 | 0 | 1656 | -1273.8462 | 2929.8462 | 1.7345 | 1.4576 | 9.1011 |  | 0.13 | 0 | 444 | -341.5385 | 785.5385 | 0.46506 | 1.0696 | 4.0067
| 135 | 0.135 | 1856.4103 | 5857 | 1643.2479 | 6070.1624 | 2.2375 |  | 3.02 | 13.9209 |  | 0.135 | 1925.7732 | 4393 | 2951.1951 | 3367.5781 | 4.0185 | 1.6754 | 16.6717 |  | 0.135 | 1455.2846 | 8200 | -1384.8238 | 11040.1084 | 1.8857 | 5.4926 | 18.2818 |  | 0.135 | 2864 | 1076 | 8431.4074 | -4491.4074 | 11.4807 | 2.2345 | 41.9589 |  | 0.135 | 885 | 405 | 2551.6667 | -1261.6667 | 3.4745 | 0.62769 | 12.5905 |  | 0.135 | 141.3333 | 795 | -133.4815 | 1069.8148 | 0.18176 | 0.53225 | 1.7684 |  | 0.135 | 0 | 1656 | -1226.6667 | 2882.6667 | 1.6703 | 1.4342 | 8.5691 |  | 0.135 | 0 | 444 | -328.8889 | 772.8889 | 0.44783 | 1.0524 | 3.7817
| 140 | 0.14 | 1856.4103 | 5857 | 1650.8608 | 6062.5495 | 2.2479 |  | 3.0162 | 13.5281 |  | 0.14 | 1925.7732 | 4393 | 2914.5729 | 3404.2003 | 3.9686 | 1.6936 | 16.1021 |  | 0.14 | 1455.2846 | 8200 | -1283.3914 | 10938.676 | 1.7475 | 5.4421 | 17.154 |  | 0.14 | 2864 | 1076 | 8232.5714 | -4292.5714 | 11.2099 | 2.1356 | 39.8075 |  | 0.14 | 885 | 405 | 2492.1429 | -1202.1429 | 3.3934 | 0.59808 | 11.9467 |  | 0.14 | 141.3333 | 795 | -123.6667 | 1060 | 0.16839 | 0.52736 | 1.6593 |  | 0.14 | 0 | 1656 | -1182.8571 | 2838.8571 | 1.6106 | 1.4124 | 8.0885 |  | 0.14 | 0 | 444 | -317.1429 | 761.1429 | 0.43184 | 1.0364 | 3.5781
| 145 | 0.145 | 1856.4103 | 5857 | 1657.9487 | 6055.4615 | 2.2576 |  | 3.0127 | 13.1615 |  | 0.145 | 1925.7732 | 4393 | 2880.4764 | 3438.2968 | 3.9222 | 1.7106 | 15.5763 |  | 0.145 | 1455.2846 | 8200 | -1188.9543 | 10844.2389 | 1.6189 | 5.3951 | 16.1309 |  | 0.145 | 2864 | 1076 | 8047.4483 | -4107.4483 | 10.9579 | 2.0435 | 37.8572 |  | 0.145 | 885 | 405 | 2436.7241 | -1146.7241 | 3.318 | 0.57051 | 11.3631 |  | 0.145 | 141.3333 | 795 | -114.5287 | 1050.8621 | 0.15595 | 0.52282 | 1.5603 |  | 0.145 | 0 | 1656 | -1142.069 | 2798.069 | 1.5551 | 1.3921 | 7.6527 |  | 0.145 | 0 | 444 | -306.2069 | 750.2069 | 0.41695 | 1.0215 | 3.3931
| 150 | 0.15 | 1856.4103 | 5857 | 1664.5641 | 6048.8462 | 2.2666 |  | 3.0094 | 12.8184 |  | 0.15 | 1925.7732 | 4393 | 2848.6529 | 3470.1203 | 3.8789 | 1.7264 | 15.0895 |  | 0.15 | 1455.2846 | 8200 | -1100.813 | 10756.0976 | 1.4989 | 5.3513 | 15.1994 |  | 0.15 | 2864 | 1076 | 7874.6667 | -3934.6667 | 10.7226 | 1.9575 | 36.0828 |  | 0.15 | 885 | 405 | 2385 | -1095 | 3.2475 | 0.54478 | 10.8322 |  | 0.15 | 141.3333 | 795 | -106 | 1042.3333 | 0.14434 | 0.51857 | 1.4702 |  | 0.15 | 0 | 1656 | -1104 | 2760 | 1.5033 | 1.3731 | 7.2561 |  | 0.15 | 0 | 444 | -296 | 740 | 0.40305 | 1.0076 | 3.2244
| 155 | 0.155 | 1856.4103 | 5857 | 1670.7527 | 6042.6576 | 2.275 |  | 3.0063 | 12.4968 |  | 0.155 | 1925.7732 | 4393 | 2818.8826 | 3499.8906 | 3.8383 | 1.7412 | 14.6375 |  | 0.155 | 1455.2846 | 8200 | -1018.3582 | 10673.6428 | 1.3867 | 5.3103 | 14.3484 |  | 0.155 | 2864 | 1076 | 7713.0323 | -3773.0323 | 10.5025 | 1.8771 | 34.4631 |  | 0.155 | 885 | 405 | 2336.6129 | -1046.6129 | 3.1817 | 0.5207 | 10.3475 |  | 0.155 | 141.3333 | 795 | -98.0215 | 1034.3548 | 0.13347 | 0.5146 | 1.3878 |  | 0.155 | 0 | 1656 | -1068.3871 | 2724.3871 | 1.4548 | 1.3554 | 6.8939 |  | 0.155 | 0 | 444 | -286.4516 | 730.4516 | 0.39005 | 0.99462 | 3.0701
| 160 | 0.16 | 1856.4103 | 5857 | 1676.5545 | 6036.8558 | 2.2829 |  | 3.0034 | 12.1947 |  | 0.16 | 1925.7732 | 4393 | 2790.9729 | 3527.8003 | 3.8003 | 1.7551 | 14.2168 |  | 0.16 | 1455.2846 | 8200 | -941.0569 | 10596.3415 | 1.2814 | 5.2718 | 13.5687 |  | 0.16 | 2864 | 1076 | 7561.5 | -3621.5 | 10.2962 | 1.8017 | 32.9797 |  | 0.16 | 885 | 405 | 2291.25 | -1001.25 | 3.1199 | 0.49813 | 9.9037 |  | 0.16 | 141.3333 | 795 | -90.5417 | 1026.875 | 0.12329 | 0.51088 | 1.3124 |  | 0.16 | 0 | 1656 | -1035 | 2691 | 1.4093 | 1.3388 | 6.562 |  | 0.16 | 0 | 444 | -277.5 | 721.5 | 0.37786 | 0.98243 | 2.9284
| 165 | 0.165 | 1856.4103 | 5857 | 1682.0047 | 6031.4056 | 2.2903 |  | 3.0007 | 11.9103 |  | 0.165 | 1925.7732 | 4393 | 2764.7548 | 3554.0184 | 3.7646 | 1.7682 | 13.8243 |  | 0.165 | 1455.2846 | 8200 | -868.4405 | 10523.7251 | 1.1825 | 5.2357 | 12.852 |  | 0.165 | 2864 | 1076 | 7419.1515 | -3479.1515 | 10.1023 | 1.7309 | 31.6173 |  | 0.165 | 885 | 405 | 2248.6364 | -958.6364 | 3.0619 | 0.47693 | 9.4961 |  | 0.165 | 141.3333 | 795 | -83.5152 | 1019.8485 | 0.11372 | 0.50739 | 1.243 |  | 0.165 | 0 | 1656 | -1003.6364 | 2659.6364 | 1.3666 | 1.3232 | 6.2572 |  | 0.165 | 0 | 444 | -269.0909 | 713.0909 | 0.36641 | 0.97098 | 2.798
| 170 | 0.17 | 1856.4103 | 5857 | 1687.1342 | 6026.276 | 2.2973 |  | 2.9981 | 11.6422 |  | 0.17 | 1925.7732 | 4393 | 2740.0788 | 3578.6944 | 3.731 | 1.7804 | 13.4572 |  | 0.17 | 1455.2846 | 8200 | -800.0956 | 10455.3802 | 1.0895 | 5.2017 | 12.1915 |  | 0.17 | 2864 | 1076 | 7285.1765 | -3345.1765 | 9.9199 | 1.6643 | 30.3626 |  | 0.17 | 885 | 405 | 2208.5294 | -918.5294 | 3.0073 | 0.45698 | 9.1206 |  | 0.17 | 141.3333 | 795 | -76.902 | 1013.2353 | 0.10471 | 0.5041 | 1.1791 |  | 0.17 | 0 | 1656 | -974.1176 | 2630.1176 | 1.3264 | 1.3085 | 5.9763 |  | 0.17 | 0 | 444 | -261.1765 | 705.1765 | 0.35563 | 0.96021 | 2.6777
| 175 | 0.175 | 1856.4103 | 5857 | 1691.9707 | 6021.4396 | 2.3039 |  | 2.9957 | 11.3889 |  | 0.175 | 1925.7732 | 4393 | 2716.813 | 3601.9602 | 3.6994 | 1.792 | 13.1132 |  | 0.175 | 1455.2846 | 8200 | -735.6562 | 10390.9408 | 1.0017 | 5.1696 | 11.5811 |  | 0.175 | 2864 | 1076 | 7158.8571 | -3218.8571 | 9.7479 | 1.6014 | 29.2039 |  | 0.175 | 885 | 405 | 2170.7143 | -880.7143 | 2.9558 | 0.43817 | 8.7739 |  | 0.175 | 141.3333 | 795 | -70.6667 | 1007 | 0.096224 | 0.501 | 1.12 |  | 0.175 | 0 | 1656 | -946.2857 | 2602.2857 | 1.2885 | 1.2947 | 5.7168 |  | 0.175 | 0 | 444 | -253.7143 | 697.7143 | 0.34547 | 0.95005 | 2.5664
| 180 | 0.18 | 1856.4103 | 5857 | 1696.5385 | 6016.8718 | 2.3101 |  | 2.9935 | 11.1494 |  | 0.18 | 1925.7732 | 4393 | 2694.8396 | 3623.9336 | 3.6694 | 1.803 | 12.7901 |  | 0.18 | 1455.2846 | 8200 | -674.7967 | 10330.0813 | 0.91884 | 5.1393 | 11.0158 |  | 0.18 | 2864 | 1076 | 7039.5556 | -3099.5556 | 9.5855 | 1.5421 | 28.1313 |  | 0.18 | 885 | 405 | 2135 | -845 | 2.9071 | 0.4204 | 8.453 |  | 0.18 | 141.3333 | 795 | -64.7778 | 1001.1111 | 0.088205 | 0.49807 | 1.0653 |  | 0.18 | 0 | 1656 | -920 | 2576 | 1.2527 | 1.2816 | 5.4766 |  | 0.18 | 0 | 444 | -246.6667 | 690.6667 | 0.33588 | 0.94045 | 2.4631
| 185 | 0.185 | 1856.4103 | 5857 | 1700.8593 | 6012.5509 | 2.316 |  | 2.9913 | 10.9224 |  | 0.185 | 1925.7732 | 4393 | 2674.0541 | 3644.7191 | 3.6411 | 1.8133 | 12.4862 |  | 0.185 | 1455.2846 | 8200 | -617.227 | 10272.5115 | 0.84045 | 5.1107 | 10.491 |  | 0.185 | 2864 | 1076 | 6926.7027 | -2986.7027 | 9.4318 | 1.4859 | 27.1362 |  | 0.185 | 885 | 405 | 2101.2162 | -811.2162 | 2.8611 | 0.40359 | 8.1553 |  | 0.185 | 141.3333 | 795 | -59.2072 | 995.5405 | 0.08062 | 0.49529 | 1.0145 |  | 0.185 | 0 | 1656 | -895.1351 | 2551.1351 | 1.2189 | 1.2692 | 5.2536 |  | 0.185 | 0 | 444 | -240 | 684 | 0.3268 | 0.93137 | 2.3671
| 190 | 0.19 | 1856.4103 | 5857 | 1704.9528 | 6008.4575 | 2.3216 |  | 2.9893 | 10.7071 |  | 0.19 | 1925.7732 | 4393 | 2654.3625 | 3664.4107 | 3.6143 | 1.8231 | 12.1997 |  | 0.19 | 1455.2846 | 8200 | -562.6872 | 10217.9718 | 0.76619 | 5.0836 | 10.0026 |  | 0.19 | 2864 | 1076 | 6819.7895 | -2879.7895 | 9.2862 | 1.4327 | 26.2108 |  | 0.19 | 885 | 405 | 2069.2105 | -779.2105 | 2.8176 | 0.38767 | 7.8784 |  | 0.19 | 141.3333 | 795 | -53.9298 | 990.2632 | 0.073434 | 0.49267 | 0.96728 |  | 0.19 | 0 | 1656 | -871.5789 | 2527.5789 | 1.1868 | 1.2575 | 5.0462 |  | 0.19 | 0 | 444 | -233.6842 | 677.6842 | 0.3182 | 0.92277 | 2.2776
| 195 | 0.195 | 1856.4103 | 5857 | 1708.8363 | 6004.574 | 2.3268 |  | 2.9874 | 10.5025 |  | 0.195 | 1925.7732 | 4393 | 2635.6807 | 3683.0925 | 3.5889 | 1.8324 | 11.9293 |  | 0.195 | 1455.2846 | 8200 | -510.9443 | 10166.2289 | 0.69573 | 5.0578 | 9.5474 |  | 0.195 | 2864 | 1076 | 6718.359 | -2778.359 | 9.1481 | 1.3823 | 25.3486 |  | 0.195 | 885 | 405 | 2038.8462 | -748.8462 | 2.7762 | 0.37256 | 7.6205 |  | 0.195 | 141.3333 | 795 | -48.9231 | 985.2564 | 0.066616 | 0.49018 | 0.92322 |  | 0.195 | 0 | 1656 | -849.2308 | 2505.2308 | 1.1564 | 1.2464 | 4.8529 |  | 0.195 | 0 | 444 | -227.6923 | 671.6923 | 0.31004 | 0.91461 | 2.1941
| 200 | 0.2 | 1856.4103 | 5857 | 1712.5256 | 6000.8846 | 2.3319 |  | 2.9855 | 10.3079 |  | 0.2 | 1925.7732 | 4393 | 2617.933 | 3700.8402 | 3.5647 | 1.8412 | 11.6736 |  | 0.2 | 1455.2846 | 8200 | -461.7886 | 10117.0732 | 0.6288 | 5.0334 | 9.122 |  | 0.2 | 2864 | 1076 | 6622 | -2682 | 9.0169 | 1.3343 | 24.5437 |  | 0.2 | 885 | 405 | 2010 | -720 | 2.7369 | 0.35821 | 7.3796 |  | 0.2 | 141.3333 | 795 | -44.1667 | 980.5 | 0.06014 | 0.48781 | 0.88207 |  | 0.2 | 0 | 1656 | -828 | 2484 | 1.1275 | 1.2358 | 4.6724 |  | 0.2 | 0 | 444 | -222 | 666 | 0.30229 | 0.90686 | 2.116
| 205 | 0.205 | 1856.4103 | 5857 | 1716.035 | 5997.3752 | 2.3366 |  | 2.9838 | 10.1226 |  | 0.205 | 1925.7732 | 4393 | 2601.051 | 3717.7222 | 3.5417 | 1.8496 | 11.4315 |  | 0.205 | 1455.2846 | 8200 | -415.0307 | 10070.3153 | 0.56513 | 5.0101 | 8.724 |  | 0.205 | 2864 | 1076 | 6530.3415 | -2590.3415 | 8.8921 | 1.2887 | 23.7908 |  | 0.205 | 885 | 405 | 1982.561 | -692.561 | 2.6996 | 0.34456 | 7.1544 |  | 0.205 | 141.3333 | 795 | -39.6423 | 975.9756 | 0.053979 | 0.48556 | 0.84355 |  | 0.205 | 0 | 1656 | -807.8049 | 2463.8049 | 1.1 | 1.2258 | 4.5035 |  | 0.205 | 0 | 444 | -216.5854 | 660.5854 | 0.29491 | 0.89949 | 2.0428
| 210 | 0.21 | 1856.4103 | 5857 | 1719.3773 | 5994.033 | 2.3412 |  | 2.9821 | 9.9459 |  | 0.21 | 1925.7732 | 4393 | 2584.973 | 3733.8002 | 3.5198 | 1.8576 | 11.2019 |  | 0.21 | 1455.2846 | 8200 | -370.4994 | 10025.784 | 0.50449 | 4.988 | 8.3508 |  | 0.21 | 2864 | 1076 | 6443.0476 | -2503.0476 | 8.7732 | 1.2453 | 23.0854 |  | 0.21 | 885 | 405 | 1956.4286 | -666.4286 | 2.664 | 0.33156 | 6.9433 |  | 0.21 | 141.3333 | 795 | -35.3333 | 971.6667 | 0.048112 | 0.48342 | 0.80744 |  | 0.21 | 0 | 1656 | -788.5714 | 2444.5714 | 1.0738 | 1.2162 | 4.3451 |  | 0.21 | 0 | 444 | -211.4286 | 655.4286 | 0.28789 | 0.89247 | 1.9741
| 215 | 0.215 | 1856.4103 | 5857 | 1722.5641 | 5990.8462 | 2.3455 |  | 2.9805 | 9.7773 |  | 0.215 | 1925.7732 | 4393 | 2569.6428 | 3749.1304 | 3.499 | 1.8652 | 10.9839 |  | 0.215 | 1455.2846 | 8200 | -328.0393 | 9983.3239 | 0.44668 | 4.9668 | 8.0004 |  | 0.215 | 2864 | 1076 | 6359.814 | -2419.814 | 8.6599 | 1.2039 | 22.4233 |  | 0.215 | 885 | 405 | 1931.5116 | -641.5116 | 2.6301 | 0.31916 | 6.7452 |  | 0.215 | 141.3333 | 795 | -31.2248 | 967.5581 | 0.042517 | 0.48137 | 0.77353 |  | 0.215 | 0 | 1656 | -770.2326 | 2426.2326 | 1.0488 | 1.2071 | 4.1965 |  | 0.215 | 0 | 444 | -206.5116 | 650.5116 | 0.2812 | 0.88577 | 1.9095
| 220 | 0.22 | 1856.4103 | 5857 | 1725.6061 | 5987.8042 | 2.3497 |  | 2.979 | 9.6161 |  | 0.22 | 1925.7732 | 4393 | 2555.0094 | 3763.7638 | 3.479 | 1.8725 | 10.7766 |  | 0.22 | 1455.2846 | 8200 | -287.5092 | 9942.7938 | 0.39149 | 4.9467 | 7.6708 |  | 0.22 | 2864 | 1076 | 6280.3636 | -2340.3636 | 8.5517 | 1.1644 | 21.8009 |  | 0.22 | 885 | 405 | 1907.7273 | -617.7273 | 2.5977 | 0.30733 | 6.559 |  | 0.22 | 141.3333 | 795 | -27.303 | 963.6364 | 0.037177 | 0.47942 | 0.74163 |  | 0.22 | 0 | 1656 | -752.7273 | 2408.7273 | 1.025 | 1.1984 | 4.0568 |  | 0.22 | 0 | 444 | -201.8182 | 645.8182 | 0.27481 | 0.87938 | 1.8487
| 225 | 0.225 | 1856.4103 | 5857 | 1728.5128 | 5984.8974 | 2.3536 |  | 2.9776 | 9.4619 |  | 0.225 | 1925.7732 | 4393 | 2541.0263 | 3777.7468 | 3.46 | 1.8795 | 10.5793 |  | 0.225 | 1455.2846 | 8200 | -248.7805 | 9904.065 | 0.33875 | 4.9274 | 7.3603 |  | 0.225 | 2864 | 1076 | 6204.4444 | -2264.4444 | 8.4483 | 1.1266 | 21.2149 |  | 0.225 | 885 | 405 | 1885 | -595 | 2.5667 | 0.29602 | 6.3837 |  | 0.225 | 141.3333 | 795 | -23.5556 | 959.8889 | 0.032075 | 0.47756 | 0.71158 |  | 0.225 | 0 | 1656 | -736 | 2392 | 1.0022 | 1.19 | 3.9251 |  | 0.225 | 0 | 444 | -197.3333 | 641.3333 | 0.2687 | 0.87328 | 1.7913
| 230 | 0.23 | 1856.4103 | 5857 | 1731.2932 | 5982.1171 | 2.3574 |  | 2.9762 | 9.3143 |  | 0.23 | 1925.7732 | 4393 | 2527.6513 | 3791.1219 | 3.4418 | 1.8861 | 10.3913 |  | 0.23 | 1455.2846 | 8200 | -211.7356 | 9867.0201 | 0.28831 | 4.909 | 7.0674 |  | 0.23 | 2864 | 1076 | 6131.8261 | -2191.8261 | 8.3494 | 1.0905 | 20.6623 |  | 0.23 | 885 | 405 | 1863.2609 | -573.2609 | 2.5371 | 0.2852 | 6.2184 |  | 0.23 | 141.3333 | 795 | -19.971 | 956.3043 | 0.027194 | 0.47577 | 0.68324 |  | 0.23 | 0 | 1656 | -720 | 2376 | 0.98039 | 1.1821 | 3.801 |  | 0.23 | 0 | 444 | -193.0435 | 637.0435 | 0.26286 | 0.86743 | 1.7372
| 235 | 0.235 | 1856.4103 | 5857 | 1733.9553 | 5979.455 | 2.3611 |  | 2.9749 | 9.1728 |  | 0.235 | 1925.7732 | 4393 | 2514.8454 | 3803.9278 | 3.4244 | 1.8925 | 10.2118 |  | 0.235 | 1455.2846 | 8200 | -176.2671 | 9831.5516 | 0.24002 | 4.8913 | 6.7907 |  | 0.235 | 2864 | 1076 | 6062.2979 | -2122.2979 | 8.2548 | 1.0559 | 20.1407 |  | 0.235 | 885 | 405 | 1842.4468 | -552.4468 | 2.5088 | 0.27485 | 6.0623 |  | 0.235 | 141.3333 | 795 | -16.539 | 952.8723 | 0.02252 | 0.47407 | 0.65646 |  | 0.235 | 0 | 1656 | -704.6809 | 2360.6809 | 0.95953 | 1.1745 | 3.6838 |  | 0.235 | 0 | 444 | -188.9362 | 632.9362 | 0.25727 | 0.86184 | 1.6859
| 240 | 0.24 | 1856.4103 | 5857 | 1736.5064 | 5976.9038 | 2.3645 |  | 2.9736 | 9.0372 |  | 0.24 | 1925.7732 | 4393 | 2502.573 | 3816.2002 | 3.4076 | 1.8986 | 10.0405 |  | 0.24 | 1455.2846 | 8200 | -142.2764 | 9797.561 | 0.19373 | 4.8744 | 6.5289 |  | 0.24 | 2864 | 1076 | 5995.6667 | -2055.6667 | 8.164 | 1.0227 | 19.6475 |  | 0.24 | 885 | 405 | 1822.5 | -532.5 | 2.4816 | 0.26493 | 5.9148 |  | 0.24 | 141.3333 | 795 | -13.25 | 949.5833 | 0.018042 | 0.47243 | 0.63113 |  | 0.24 | 0 | 1656 | -690 | 2346 | 0.93954 | 1.1672 | 3.5729 |  | 0.24 | 0 | 444 | -185 | 629 | 0.25191 | 0.85648 | 1.6374
| 245 | 0.245 | 1856.4103 | 5857 | 1738.9534 | 5974.4568 | 2.3679 |  | 2.9724 | 8.9069 |  | 0.245 | 1925.7732 | 4393 | 2490.8016 | 3827.9716 | 3.3916 | 1.9045 | 9.8766 |  | 0.245 | 1455.2846 | 8200 | -109.6731 | 9764.9577 | 0.14934 | 4.8582 | 6.281 |  | 0.245 | 2864 | 1076 | 5931.7551 | -1991.7551 | 8.077 | 0.99092 | 19.1806 |  | 0.245 | 885 | 405 | 1803.3673 | -513.3673 | 2.4556 | 0.25541 | 5.7751 |  | 0.245 | 141.3333 | 795 | -10.0952 | 946.4286 | 0.013746 | 0.47086 | 0.60714 |  | 0.245 | 0 | 1656 | -675.9184 | 2331.9184 | 0.92037 | 1.1602 | 3.468 |  | 0.245 | 0 | 444 | -181.2245 | 625.2245 | 0.24677 | 0.85134 | 1.5914
| 250 | 0.25 | 1856.4103 | 5857 | 1741.3026 | 5972.1077 | 2.3711 |  | 2.9712 | 8.7818 |  | 0.25 | 1925.7732 | 4393 | 2479.501 | 3839.2722 | 3.3762 | 1.9101 | 9.7198 |  | 0.25 | 1455.2846 | 8200 | -78.374 | 9733.6585 | 0.10672 | 4.8426 | 6.0459 |  | 0.25 | 2864 | 1076 | 5870.4 | -1930.4 | 7.9935 | 0.9604 | 18.7381 |  | 0.25 | 885 | 405 | 1785 | -495 | 2.4306 | 0.24627 | 5.6427 |  | 0.25 | 141.3333 | 795 | -7.0667 | 943.4 | 0.0096224 | 0.46935 | 0.58439 |  | 0.25 | 0 | 1656 | -662.4 | 2318.4 | 0.90196 | 1.1534 | 3.3684 |  | 0.25 | 0 | 444 | -177.6 | 621.6 | 0.24183 | 0.84641 | 1.5477
| 255 | 0.255 | 1856.4103 | 5857 | 1743.5596 | 5969.8507 | 2.3741 |  | 2.9701 | 8.6614 |  | 0.255 | 1925.7732 | 4393 | 2468.6436 | 3850.1296 | 3.3614 | 1.9155 | 9.5696 |  | 0.255 | 1455.2846 | 8200 | -48.3022 | 9703.5868 | 0.065771 | 4.8277 | 5.8227 |  | 0.255 | 2864 | 1076 | 5811.451 | -1871.451 | 7.9132 | 0.93107 | 18.3182 |  | 0.255 | 885 | 405 | 1767.3529 | -477.3529 | 2.4065 | 0.23749 | 5.5171 |  | 0.255 | 141.3333 | 795 | -4.1569 | 940.4902 | 0.0056602 | 0.46791 | 0.5628 |  | 0.255 | 0 | 1656 | -649.4118 | 2305.4118 | 0.88428 | 1.147 | 3.274 |  | 0.255 | 0 | 444 | -174.1176 | 618.1176 | 0.23709 | 0.84166 | 1.5062
| 260 | 0.26 | 1856.4103 | 5857 | 1745.7298 | 5967.6805 | 2.3771 |  | 2.969 | 8.5456 |  | 0.26 | 1925.7732 | 4393 | 2458.2038 | 3860.5694 | 3.3472 | 1.9207 | 9.4256 |  | 0.26 | 1455.2846 | 8200 | -19.3871 | 9674.6717 | 0.026399 | 4.8133 | 5.6106 |  | 0.26 | 2864 | 1076 | 5754.7692 | -1814.7692 | 7.836 | 0.90287 | 17.9193 |  | 0.26 | 885 | 405 | 1750.3846 | -460.3846 | 2.3834 | 0.22905 | 5.3978 |  | 0.26 | 141.3333 | 795 | -1.359 | 937.6923 | 0.0018505 | 0.46651 | 0.54227 |  | 0.26 | 0 | 1656 | -636.9231 | 2292.9231 | 0.86727 | 1.1408 | 3.1842 |  | 0.26 | 0 | 444 | -170.7692 | 614.7692 | 0.23253 | 0.8371 | 1.4667
| 265 | 0.265 | 1856.4103 | 5857 | 1747.8181 | 5965.5922 | 2.3799 |  | 2.968 | 8.4341 |  | 0.265 | 1925.7732 | 4393 | 2448.1579 | 3870.6152 | 3.3335 | 1.9257 | 9.2874 |  | 0.265 | 1455.2846 | 8200 | 8.4369 | 9646.8477 | 0.011488 | 4.7994 | 5.4578 |  | 0.265 | 2864 | 1076 | 5700.2264 | -1760.2264 | 7.7617 | 0.87573 | 17.54 |  | 0.265 | 885 | 405 | 1734.0566 | -444.0566 | 2.3612 | 0.22092 | 5.2843 |  | 0.265 | 141.3333 | 795 | 1.3333 | 935 | 0.0018155 | 0.46517 | 0.53048 |  | 0.265 | 0 | 1656 | -624.9057 | 2280.9057 | 0.85091 | 1.1348 | 3.0989 |  | 0.265 | 0 | 444 | -167.5472 | 611.5472 | 0.22814 | 0.83272 | 1.4291
| 270 | 0.27 | 1856.4103 | 5857 | 1749.8291 | 5963.5812 | 2.3827 |  | 2.967 | 8.3267 |  | 0.27 | 1925.7732 | 4393 | 2438.4842 | 3880.289 | 3.3204 | 1.9305 | 9.1547 |  | 0.27 | 1455.2846 | 8200 | 35.2304 | 9620.0542 | 0.047972 | 4.7861 | 5.4192 |  | 0.27 | 2864 | 1076 | 5647.7037 | -1707.7037 | 7.6902 | 0.8496 | 17.1789 |  | 0.27 | 885 | 405 | 1718.3333 | -428.3333 | 2.3398 | 0.2131 | 5.1763 |  | 0.27 | 141.3333 | 795 | 3.9259 | 932.4074 | 0.0053458 | 0.46388 | 0.52671 |  | 0.27 | 0 | 1656 | -613.3333 | 2269.3333 | 0.83515 | 1.129 | 3.0176 |  | 0.27 | 0 | 444 | -164.4444 | 608.4444 | 0.22392 | 0.82849 | 1.3933
| 275 | 0.275 | 1856.4103 | 5857 | 1751.7669 | 5961.6434 | 2.3853 |  | 2.966 | 8.2231 |  | 0.275 | 1925.7732 | 4393 | 2429.1621 | 3889.6111 | 3.3077 | 1.9351 | 9.0271 |  | 0.275 | 1455.2846 | 8200 | 61.0495 | 9594.235 | 0.083128 | 4.7733 | 5.381 |  | 0.275 | 2864 | 1076 | 5597.0909 | -1657.0909 | 7.6213 | 0.82442 | 16.8348 |  | 0.275 | 885 | 405 | 1703.1818 | -413.1818 | 2.3191 | 0.20556 | 5.0734 |  | 0.275 | 141.3333 | 795 | 6.4242 | 929.9091 | 0.0087476 | 0.46264 | 0.52299 |  | 0.275 | 0 | 1656 | -602.1818 | 2258.1818 | 0.81996 | 1.1235 | 2.9401 |  | 0.275 | 0 | 444 | -161.4545 | 605.4545 | 0.21985 | 0.82442 | 1.359
| 280 | 0.28 | 1856.4103 | 5857 | 1753.6355 | 5959.7747 | 2.3878 |  | 2.9651 | 8.1231 |  | 0.28 | 1925.7732 | 4393 | 2420.173 | 3898.6001 | 3.2954 | 1.9396 | 8.9044 |  | 0.28 | 1455.2846 | 8200 | 85.9466 | 9569.338 | 0.11703 | 4.7609 | 5.3433 |  | 0.28 | 2864 | 1076 | 5548.2857 | -1608.2857 | 7.5549 | 0.80014 | 16.5066 |  | 0.28 | 885 | 405 | 1688.5714 | -398.5714 | 2.2993 | 0.19829 | 4.9752 |  | 0.28 | 141.3333 | 795 | 8.8333 | 927.5 | 0.012028 | 0.46144 | 0.51932 |  | 0.28 | 0 | 1656 | -591.4286 | 2247.4286 | 0.80532 | 1.1181 | 2.8662 |  | 0.28 | 0 | 444 | -158.5714 | 602.5714 | 0.21592 | 0.82049 | 1.3264
| 285 | 0.285 | 1856.4103 | 5857 | 1755.4386 | 5957.9717 | 2.3903 |  | 2.9642 | 8.0266 |  | 0.285 | 1925.7732 | 4393 | 2411.4994 | 3907.2738 | 3.2836 | 1.9439 | 8.7863 |  | 0.285 | 1455.2846 | 8200 | 109.97 | 9545.3145 | 0.14974 | 4.7489 | 5.3062 |  | 0.285 | 2864 | 1076 | 5501.193 | -1561.193 | 7.4907 | 0.77671 | 16.1933 |  | 0.285 | 885 | 405 | 1674.4737 | -384.4737 | 2.2801 | 0.19128 | 4.8815 |  | 0.285 | 141.3333 | 795 | 11.1579 | 925.1754 | 0.015193 | 0.46029 | 0.5157 |  | 0.285 | 0 | 1656 | -581.0526 | 2237.0526 | 0.79119 | 1.113 | 2.7956 |  | 0.285 | 0 | 444 | -155.7895 | 599.7895 | 0.21213 | 0.81671 | 1.2951
| 290 | 0.29 | 1856.4103 | 5857 | 1757.1795 | 5956.2308 | 2.3927 |  | 2.9633 | 7.9333 |  | 0.29 | 1925.7732 | 4393 | 2403.1248 | 3915.6484 | 3.2722 | 1.9481 | 8.6726 |  | 0.29 | 1455.2846 | 8200 | 133.1651 | 9522.1194 | 0.18133 | 4.7374 | 5.2696 |  | 0.29 | 2864 | 1076 | 5455.7241 | -1515.7241 | 7.4288 | 0.75409 | 15.8939 |  | 0.29 | 885 | 405 | 1660.8621 | -370.8621 | 2.2615 | 0.18451 | 4.7919 |  | 0.29 | 141.3333 | 795 | 13.4023 | 922.931 | 0.018249 | 0.45917 | 0.51213 |  | 0.29 | 0 | 1656 | -571.0345 | 2227.0345 | 0.77755 | 1.108 | 2.7281 |  | 0.29 | 0 | 444 | -153.1034 | 597.1034 | 0.20847 | 0.81305 | 1.2652
| 295 | 0.295 | 1856.4103 | 5857 | 1758.8614 | 5954.5489 | 2.395 |  | 2.9625 | 7.8432 |  | 0.295 | 1925.7732 | 4393 | 2395.0341 | 3923.7391 | 3.2612 | 1.9521 | 8.5629 |  | 0.295 | 1455.2846 | 8200 | 155.5739 | 9499.7106 | 0.21184 | 4.7262 | 5.2336 |  | 0.295 | 2864 | 1076 | 5411.7966 | -1471.7966 | 7.369 | 0.73224 | 15.6076 |  | 0.295 | 885 | 405 | 1647.7119 | -357.7119 | 2.2436 | 0.17797 | 4.7062 |  | 0.295 | 141.3333 | 795 | 15.5706 | 920.7627 | 0.021202 | 0.45809 | 0.50862 |  | 0.295 | 0 | 1656 | -561.3559 | 2217.3559 | 0.76437 | 1.1032 | 2.6636 |  | 0.295 | 0 | 444 | -150.5085 | 594.5085 | 0.20494 | 0.80952 | 1.2366
| 300 | 0.3 | 1856.4103 | 5857 | 1760.4872 | 5952.9231 | 2.3972 |  | 2.9617 | 7.756 |  | 0.3 | 1925.7732 | 4393 | 2387.2131 | 3931.5601 | 3.2506 | 1.956 | 8.4571 |  | 0.3 | 1455.2846 | 8200 | 177.2358 | 9478.0488 | 0.24133 | 4.7154 | 5.1981 |  | 0.3 | 2864 | 1076 | 5369.3333 | -1429.3333 | 7.3112 | 0.71111 | 15.3335 |  | 0.3 | 885 | 405 | 1635 | -345 | 2.2263 | 0.17164 | 4.6243 |  | 0.3 | 141.3333 | 795 | 17.6667 | 918.6667 | 0.024056 | 0.45705 | 0.50516 |  | 0.3 | 0 | 1656 | -552 | 2208 | 0.75163 | 1.0985 | 2.6018 |  | 0.3 | 0 | 444 | -148 | 592 | 0.20153 | 0.8061 | 1.2092
| 305 | 0.305 | 1856.4103 | 5857 | 1762.0597 | 5951.3506 | 2.3993 |  | 2.9609 | 7.6716 |  | 0.305 | 1925.7732 | 4393 | 2379.6485 | 3939.1247 | 3.2403 | 1.9598 | 8.355 |  | 0.305 | 1455.2846 | 8200 | 198.1874 | 9457.0972 | 0.26986 | 4.705 | 5.1632 |  | 0.305 | 2864 | 1076 | 5328.2623 | -1388.2623 | 7.2553 | 0.69068 | 15.0709 |  | 0.305 | 885 | 405 | 1622.7049 | -332.7049 | 2.2096 | 0.16552 | 4.5457 |  | 0.305 | 141.3333 | 795 | 19.694 | 916.6393 | 0.026816 | 0.45604 | 0.50176 |  | 0.305 | 0 | 1656 | -542.9508 | 2198.9508 | 0.73931 | 1.094 | 2.5426 |  | 0.305 | 0 | 444 | -145.5738 | 589.5738 | 0.19822 | 0.8028 | 1.1828
| 310 | 0.31 | 1856.4103 | 5857 | 1763.5815 | 5949.8288 | 2.4014 |  | 2.9601 | 7.5899 |  | 0.31 | 1925.7732 | 4393 | 2372.3279 | 3946.4453 | 3.2303 | 1.9634 | 8.2565 |  | 0.31 | 1455.2846 | 8200 | 218.4632 | 9436.8214 | 0.29747 | 4.6949 | 5.1288 |  | 0.31 | 2864 | 1076 | 5288.5161 | -1348.5161 | 7.2011 | 0.6709 | 14.8192 |  | 0.31 | 885 | 405 | 1610.8065 | -320.8065 | 2.1934 | 0.15961 | 4.4704 |  | 0.31 | 141.3333 | 795 | 21.6559 | 914.6774 | 0.029488 | 0.45506 | 0.49841 |  | 0.31 | 0 | 1656 | -534.1935 | 2190.1935 | 0.72739 | 1.0896 | 2.4858 |  | 0.31 | 0 | 444 | -143.2258 | 587.2258 | 0.19502 | 0.7996 | 1.1576
| 315 | 0.315 | 1856.4103 | 5857 | 1765.0549 | 5948.3553 | 2.4034 |  | 2.9594 | 7.5108 |  | 0.315 | 1925.7732 | 4393 | 2365.2397 | 3953.5335 | 3.2206 | 1.9669 | 8.1612 |  | 0.315 | 1455.2846 | 8200 | 238.0952 | 9417.1893 | 0.3242 | 4.6852 | 5.095 |  | 0.315 | 2864 | 1076 | 5250.0317 | -1310.0317 | 7.1487 | 0.65176 | 14.5778 |  | 0.315 | 885 | 405 | 1599.2857 | -309.2857 | 2.1777 | 0.15387 | 4.3982 |  | 0.315 | 141.3333 | 795 | 23.5556 | 912.7778 | 0.032075 | 0.45412 | 0.49512 |  | 0.315 | 0 | 1656 | -525.7143 | 2181.7143 | 0.71584 | 1.0854 | 2.4313 |  | 0.315 | 0 | 444 | -140.9524 | 584.9524 | 0.19193 | 0.7965 | 1.1333
| 320 | 0.32 | 1856.4103 | 5857 | 1766.4824 | 5946.9279 | 2.4053 |  | 2.9587 | 7.4341 |  | 0.32 | 1925.7732 | 4393 | 2358.3731 | 3960.4001 | 3.2113 | 1.9703 | 8.0691 |  | 0.32 | 1455.2846 | 8200 | 257.1138 | 9398.1707 | 0.3501 | 4.6757 | 5.0618 |  | 0.32 | 2864 | 1076 | 5212.75 | -1272.75 | 7.098 | 0.63321 | 14.346 |  | 0.32 | 885 | 405 | 1588.125 | -298.125 | 2.1625 | 0.14832 | 4.3289 |  | 0.32 | 141.3333 | 795 | 25.3958 | 910.9375 | 0.03458 | 0.4532 | 0.49188 |  | 0.32 | 0 | 1656 | -517.5 | 2173.5 | 0.70466 | 1.0813 | 2.379 |  | 0.32 | 0 | 444 | -138.75 | 582.75 | 0.18893 | 0.7935 | 1.11
| 325 | 0.325 | 1856.4103 | 5857 | 1767.8659 | 5945.5444 | 2.4072 |  | 2.958 | 7.3597 |  | 0.325 | 1925.7732 | 4393 | 2351.7177 | 3967.0555 | 3.2022 | 1.9737 | 7.98 |  | 0.325 | 1455.2846 | 8200 | 275.5472 | 9379.7373 | 0.3752 | 4.6665 | 5.0291 |  | 0.325 | 2864 | 1076 | 5176.6154 | -1236.6154 | 7.0488 | 0.61523 | 14.1232 |  | 0.325 | 885 | 405 | 1577.3077 | -287.3077 | 2.1478 | 0.14294 | 4.2622 |  | 0.325 | 141.3333 | 795 | 27.1795 | 909.1538 | 0.037009 | 0.45232 | 0.48869 |  | 0.325 | 0 | 1656 | -509.5385 | 2165.5385 | 0.69382 | 1.0774 | 2.3288 |  | 0.325 | 0 | 444 | -136.6154 | 580.6154 | 0.18602 | 0.7906 | 1.0875
| 330 | 0.33 | 1856.4103 | 5857 | 1769.2075 | 5944.2028 | 2.4091 |  | 2.9573 | 7.2876 |  | 0.33 | 1925.7732 | 4393 | 2345.264 | 3973.5092 | 3.1934 | 1.9769 | 7.8937 |  | 0.33 | 1455.2846 | 8200 | 293.422 | 9361.8625 | 0.39954 | 4.6576 | 4.997 |  | 0.33 | 2864 | 1076 | 5141.5758 | -1201.5758 | 7.0011 | 0.5978 | 13.9091 |  | 0.33 | 885 | 405 | 1566.8182 | -276.8182 | 2.1335 | 0.13772 | 4.1982 |  | 0.33 | 141.3333 | 795 | 28.9091 | 907.4242 | 0.039364 | 0.45145 | 0.48556 |  | 0.33 | 0 | 1656 | -501.8182 | 2157.8182 | 0.6833 | 1.0735 | 2.2804 |  | 0.33 | 0 | 444 | -134.5455 | 578.5455 | 0.1832 | 0.78778 | 1.0659
| 335 | 0.335 | 1856.4103 | 5857 | 1770.509 | 5942.9013 | 2.4108 |  | 2.9567 | 7.2175 |  | 0.335 | 1925.7732 | 4393 | 2339.0029 | 3979.7703 | 3.1849 | 1.98 | 7.8102 |  | 0.335 | 1455.2846 | 8200 | 310.7633 | 9344.5213 | 0.42315 | 4.649 | 4.9654 |  | 0.335 | 2864 | 1076 | 5107.5821 | -1167.5821 | 6.9548 | 0.58089 | 13.7031 |  | 0.335 | 885 | 405 | 1556.6418 | -266.6418 | 2.1196 | 0.13266 | 4.1366 |  | 0.335 | 141.3333 | 795 | 30.5871 | 905.7463 | 0.041649 | 0.45062 | 0.48249 |  | 0.335 | 0 | 1656 | -494.3284 | 2150.3284 | 0.67311 | 1.0698 | 2.2339 |  | 0.335 | 0 | 444 | -132.5373 | 576.5373 | 0.18047 | 0.78505 | 1.0451
| 340 | 0.34 | 1856.4103 | 5857 | 1771.7722 | 5941.638 | 2.4125 |  | 2.956 | 7.1495 |  | 0.34 | 1925.7732 | 4393 | 2332.926 | 3985.8472 | 3.1766 | 1.983 | 7.7293 |  | 0.34 | 1455.2846 | 8200 | 327.5945 | 9327.6901 | 0.44607 | 4.6406 | 4.9343 |  | 0.34 | 2864 | 1076 | 5074.5882 | -1134.5882 | 6.9098 | 0.56447 | 13.5048 |  | 0.34 | 885 | 405 | 1546.7647 | -256.7647 | 2.1062 | 0.12774 | 4.0773 |  | 0.34 | 141.3333 | 795 | 32.2157 | 904.1176 | 0.043867 | 0.44981 | 0.47946 |  | 0.34 | 0 | 1656 | -487.0588 | 2143.0588 | 0.66321 | 1.0662 | 2.1892 |  | 0.34 | 0 | 444 | -130.5882 | 574.5882 | 0.17782 | 0.78239 | 1.0251
| 345 | 0.345 | 1856.4103 | 5857 | 1772.9989 | 5940.4114 | 2.4142 |  | 2.9554 | 7.0835 |  | 0.345 | 1925.7732 | 4393 | 2327.0253 | 3991.7479 | 3.1686 | 1.9859 | 7.6508 |  | 0.345 | 1455.2846 | 8200 | 343.9378 | 9311.3468 | 0.46832 | 4.6325 | 4.9038 |  | 0.345 | 2864 | 1076 | 5042.5507 | -1102.5507 | 6.8662 | 0.54853 | 13.3138 |  | 0.345 | 885 | 405 | 1537.1739 | -247.1739 | 2.0931 | 0.12297 | 4.0201 |  | 0.345 | 141.3333 | 795 | 33.7971 | 902.5362 | 0.04602 | 0.44902 | 0.47649 |  | 0.345 | 0 | 1656 | -480 | 2136 | 0.65359 | 1.0627 | 2.146 |  | 0.345 | 0 | 444 | -128.6957 | 572.6957 | 0.17524 | 0.77981 | 1.0057
| 350 | 0.35 | 1856.4103 | 5857 | 1774.1905 | 5939.2198 | 2.4158 |  | 2.9548 | 7.0193 |  | 0.35 | 1925.7732 | 4393 | 2321.2931 | 3997.4801 | 3.1608 | 1.9888 | 7.5747 |  | 0.35 | 1455.2846 | 8200 | 359.8142 | 9295.4704 | 0.48994 | 4.6246 | 4.8738 |  | 0.35 | 2864 | 1076 | 5011.4286 | -1071.4286 | 6.8238 | 0.53305 | 13.1297 |  | 0.35 | 885 | 405 | 1527.8571 | -237.8571 | 2.0804 | 0.11834 | 3.9651 |  | 0.35 | 141.3333 | 795 | 35.3333 | 901 | 0.048112 | 0.44826 | 0.47357 |  | 0.35 | 0 | 1656 | -473.1429 | 2129.1429 | 0.64426 | 1.0593 | 2.1044 |  | 0.35 | 0 | 444 | -126.8571 | 570.8571 | 0.17274 | 0.77731 | 0.98706
| 355 | 0.355 | 1856.4103 | 5857 | 1775.3485 | 5938.0618 | 2.4174 |  | 2.9543 | 6.9569 |  | 0.355 | 1925.7732 | 4393 | 2315.7224 | 4003.0508 | 3.1532 | 1.9916 | 7.5009 |  | 0.355 | 1455.2846 | 8200 | 375.2433 | 9280.0412 | 0.51095 | 4.6169 | 4.8444 |  | 0.355 | 2864 | 1076 | 4981.1831 | -1041.1831 | 6.7827 | 0.518 | 12.9522 |  | 0.355 | 885 | 405 | 1518.8028 | -228.8028 | 2.0681 | 0.11383 | 3.912 |  | 0.355 | 141.3333 | 795 | 36.8263 | 899.507 | 0.050145 | 0.44752 | 0.4707 |  | 0.355 | 0 | 1656 | -466.4789 | 2122.4789 | 0.63518 | 1.056 | 2.0643 |  | 0.355 | 0 | 444 | -125.0704 | 569.0704 | 0.1703 | 0.77488 | 0.96905
| 360 | 0.36 | 1856.4103 | 5857 | 1776.4744 | 5936.9359 | 2.4189 |  | 2.9537 | 6.8962 |  | 0.36 | 1925.7732 | 4393 | 2310.3064 | 4008.4668 | 3.1458 | 1.9943 | 7.4293 |  | 0.36 | 1455.2846 | 8200 | 390.2439 | 9265.0407 | 0.53138 | 4.6095 | 4.8154 |  | 0.36 | 2864 | 1076 | 4951.7778 | -1011.7778 | 6.7426 | 0.50337 | 12.7809 |  | 0.36 | 885 | 405 | 1510 | -220 | 2.0561 | 0.10945 | 3.8607 |  | 0.36 | 141.3333 | 795 | 38.2778 | 898.0556 | 0.052121 | 0.44679 | 0.46788 |  | 0.36 | 0 | 1656 | -460 | 2116 | 0.62636 | 1.0527 | 2.0256 |  | 0.36 | 0 | 444 | -123.3333 | 567.3333 | 0.16794 | 0.77251 | 0.95165
| 365 | 0.365 | 1856.4103 | 5857 | 1777.5694 | 5935.8409 | 2.4204 |  | 2.9532 | 6.8371 |  | 0.365 | 1925.7732 | 4393 | 2305.0388 | 4013.7344 | 3.1387 | 1.9969 | 7.3597 |  | 0.365 | 1455.2846 | 8200 | 404.8335 | 9250.4511 | 0.55124 | 4.6022 | 4.787 |  | 0.365 | 2864 | 1076 | 4923.1781 | -983.1781 | 6.7037 | 0.48914 | 12.6156 |  | 0.365 | 885 | 405 | 1501.4384 | -211.4384 | 2.0444 | 0.10519 | 3.8113 |  | 0.365 | 141.3333 | 795 | 39.6895 | 896.6438 | 0.054043 | 0.44609 | 0.46511 |  | 0.365 | 0 | 1656 | -453.6986 | 2109.6986 | 0.61778 | 1.0496 | 1.9882 |  | 0.365 | 0 | 444 | -121.6438 | 565.6438 | 0.16564 | 0.77021 | 0.93483
| 370 | 0.37 | 1856.4103 | 5857 | 1778.6348 | 5934.7755 | 2.4219 |  | 2.9526 | 6.7796 |  | 0.37 | 1925.7732 | 4393 | 2299.9136 | 4018.8596 | 3.1317 | 1.9994 | 7.2921 |  | 0.37 | 1455.2846 | 8200 | 419.0288 | 9236.2558 | 0.57057 | 4.5952 | 4.759 |  | 0.37 | 2864 | 1076 | 4895.3514 | -955.3514 | 6.6658 | 0.4753 | 12.4559 |  | 0.37 | 885 | 405 | 1493.1081 | -203.1081 | 2.0331 | 0.10105 | 3.7635 |  | 0.37 | 141.3333 | 795 | 41.0631 | 895.2703 | 0.055914 | 0.44541 | 0.46239 |  | 0.37 | 0 | 1656 | -447.5676 | 2103.5676 | 0.60943 | 1.0466 | 1.9521 |  | 0.37 | 0 | 444 | -120 | 564 | 0.1634 | 0.76797 | 0.91857
| 375 | 0.375 | 1856.4103 | 5857 | 1779.6718 | 5933.7385 | 2.4233 |  | 2.9521 | 6.7236 |  | 0.375 | 1925.7732 | 4393 | 2294.9251 | 4023.8481 | 3.1249 | 2.0019 | 7.2263 |  | 0.375 | 1455.2846 | 8200 | 432.8455 | 9222.439 | 0.58939 | 4.5883 | 4.7315 |  | 0.375 | 2864 | 1076 | 4868.2667 | -928.2667 | 6.6289 | 0.46182 | 12.3015 |  | 0.375 | 885 | 405 | 1485 | -195 | 2.0221 | 0.097015 | 3.7173 |  | 0.375 | 141.3333 | 795 | 42.4 | 893.9333 | 0.057734 | 0.44474 | 0.45972 |  | 0.375 | 0 | 1656 | -441.6 | 2097.6 | 0.60131 | 1.0436 | 1.9172 |  | 0.375 | 0 | 444 | -118.4 | 562.4 | 0.16122 | 0.7658 | 0.90283
| 380 | 0.38 | 1856.4103 | 5857 | 1780.6815 | 5932.7287 | 2.4247 |  | 2.9516 | 6.6691 |  | 0.38 | 1925.7732 | 4393 | 2290.0678 | 4028.7054 | 3.1183 | 2.0043 | 7.1625 |  | 0.38 | 1455.2846 | 8200 | 446.2987 | 9208.9859 | 0.60771 | 4.5816 | 4.7045 |  | 0.38 | 2864 | 1076 | 4841.8947 | -901.8947 | 6.593 | 0.4487 | 12.1522 |  | 0.38 | 885 | 405 | 1477.1053 | -187.1053 | 2.0113 | 0.093087 | 3.6727 |  | 0.38 | 141.3333 | 795 | 43.7018 | 892.6316 | 0.059507 | 0.4441 | 0.45709 |  | 0.38 | 0 | 1656 | -435.7895 | 2091.7895 | 0.5934 | 1.0407 | 1.8835 |  | 0.38 | 0 | 444 | -116.8421 | 560.8421 | 0.1591 | 0.76367 | 0.8876
| 385 | 0.385 | 1856.4103 | 5857 | 1781.665 | 5931.7453 | 2.426 |  | 2.9511 | 6.616 |  | 0.385 | 1925.7732 | 4393 | 2285.3367 | 4033.4365 | 3.1118 | 2.0067 | 7.1003 |  | 0.385 | 1455.2846 | 8200 | 459.4024 | 9195.8822 | 0.62555 | 4.5751 | 4.678 |  | 0.385 | 2864 | 1076 | 4816.2078 | -876.2078 | 6.558 | 0.43592 | 12.0078 |  | 0.385 | 885 | 405 | 1469.4156 | -179.4156 | 2.0008 | 0.089261 | 3.6295 |  | 0.385 | 141.3333 | 795 | 44.9697 | 891.3636 | 0.061233 | 0.44346 | 0.4545 |  | 0.385 | 0 | 1656 | -430.1299 | 2086.1299 | 0.58569 | 1.0379 | 1.8508 |  | 0.385 | 0 | 444 | -115.3247 | 559.3247 | 0.15703 | 0.76161 | 0.87286
| 390 | 0.39 | 1856.4103 | 5857 | 1782.6233 | 5930.787 | 2.4273 |  | 2.9506 | 6.5642 |  | 0.39 | 1925.7732 | 4393 | 2280.7269 | 4038.0463 | 3.1056 | 2.009 | 7.0398 |  | 0.39 | 1455.2846 | 8200 | 472.1701 | 9183.1144 | 0.64293 | 4.5687 | 4.6519 |  | 0.39 | 2864 | 1076 | 4791.1795 | -851.1795 | 6.5239 | 0.42347 | 11.8681 |  | 0.39 | 885 | 405 | 1461.9231 | -171.9231 | 1.9906 | 0.085534 | 3.5877 |  | 0.39 | 141.3333 | 795 | 46.2051 | 890.1282 | 0.062915 | 0.44285 | 0.45197 |  | 0.39 | 0 | 1656 | -424.6154 | 2080.6154 | 0.57818 | 1.0351 | 1.8192 |  | 0.39 | 0 | 444 | -113.8462 | 557.8462 | 0.15502 | 0.75959 | 0.85857
| 395 | 0.395 | 1856.4103 | 5857 | 1783.5573 | 5929.853 | 2.4286 |  | 2.9502 | 6.5137 |  | 0.395 | 1925.7732 | 4393 | 2276.2339 | 4042.5393 | 3.0994 | 2.0112 | 6.981 |  | 0.395 | 1455.2846 | 8200 | 484.6146 | 9170.67 | 0.65988 | 4.5625 | 4.6263 |  | 0.395 | 2864 | 1076 | 4766.7848 | -826.7848 | 6.4907 | 0.41134 | 11.7328 |  | 0.395 | 885 | 405 | 1454.6203 | -164.6203 | 1.9807 | 0.081901 | 3.5472 |  | 0.395 | 141.3333 | 795 | 47.4093 | 888.9241 | 0.064555 | 0.44225 | 0.44947 |  | 0.395 | 0 | 1656 | -419.2405 | 2075.2405 | 0.57086 | 1.0325 | 1.7886 |  | 0.395 | 0 | 444 | -112.4051 | 556.4051 | 0.15306 | 0.75763 | 0.84472
| 400 | 0.4 | 1856.4103 | 5857 | 1784.4679 | 5928.9423 | 2.4298 |  | 2.9497 | 6.4645 |  | 0.4 | 1925.7732 | 4393 | 2271.8531 | 4046.9201 | 3.0935 | 2.0134 | 6.9236 |  | 0.4 | 1455.2846 | 8200 | 496.748 | 9158.5366 | 0.6764 | 4.5565 | 4.6011 |  | 0.4 | 2864 | 1076 | 4743 | -803 | 6.4583 | 0.3995 | 11.6017 |  | 0.4 | 885 | 405 | 1447.5 | -157.5 | 1.971 | 0.078358 | 3.508 |  | 0.4 | 141.3333 | 795 | 48.5833 | 887.75 | 0.066154 | 0.44167 | 0.44702 |  | 0.4 | 0 | 1656 | -414 | 2070 | 0.56373 | 1.0299 | 1.7589 |  | 0.4 | 0 | 444 | -111 | 555 | 0.15114 | 0.75572 | 0.83129
| 405 | 0.405 | 1856.4103 | 5857 | 1785.3561 | 5928.0541 | 2.431 |  | 2.9493 | 6.4165 |  | 0.405 | 1925.7732 | 4393 | 2267.5805 | 4051.1927 | 3.0877 | 2.0155 | 6.8678 |  | 0.405 | 1455.2846 | 8200 | 508.5818 | 9146.7028 | 0.69251 | 4.5506 | 4.5763 |  | 0.405 | 2864 | 1076 | 4719.8025 | -779.8025 | 6.4267 | 0.38796 | 11.4747 |  | 0.405 | 885 | 405 | 1440.5556 | -150.5556 | 1.9615 | 0.074903 | 3.47 |  | 0.405 | 141.3333 | 795 | 49.7284 | 886.6049 | 0.067713 | 0.4411 | 0.44461 |  | 0.405 | 0 | 1656 | -408.8889 | 2064.8889 | 0.55677 | 1.0273 | 1.7302 |  | 0.405 | 0 | 444 | -109.6296 | 553.6296 | 0.14928 | 0.75385 | 0.81826
| 410 | 0.41 | 1856.4103 | 5857 | 1786.2226 | 5927.1876 | 2.4322 |  | 2.9488 | 6.3696 |  | 0.41 | 1925.7732 | 4393 | 2263.4121 | 4055.3611 | 3.082 | 2.0176 | 6.8134 |  | 0.41 | 1455.2846 | 8200 | 520.1269 | 9135.1576 | 0.70823 | 4.5449 | 4.552 |  | 0.41 | 2864 | 1076 | 4697.1707 | -757.1707 | 6.3959 | 0.3767 | 11.3515 |  | 0.41 | 885 | 405 | 1433.7805 | -143.7805 | 1.9523 | 0.071533 | 3.4332 |  | 0.41 | 141.3333 | 795 | 50.8455 | 885.4878 | 0.069234 | 0.44054 | 0.44224 |  | 0.41 | 0 | 1656 | -403.9024 | 2059.9024 | 0.54998 | 1.0248 | 1.7023 |  | 0.41 | 0 | 444 | -108.2927 | 552.2927 | 0.14746 | 0.75203 | 0.80562
| 415 | 0.415 | 1856.4103 | 5857 | 1787.0683 | 5926.342 | 2.4334 |  | 2.9484 | 6.3238 |  | 0.415 | 1925.7732 | 4393 | 2259.3442 | 4059.429 | 3.0764 | 2.0196 | 6.7604 |  | 0.415 | 1455.2846 | 8200 | 531.3939 | 9123.8907 | 0.72358 | 4.5392 | 4.528 |  | 0.415 | 2864 | 1076 | 4675.0843 | -735.0843 | 6.3659 | 0.36571 | 11.2321 |  | 0.415 | 885 | 405 | 1427.1687 | -137.1687 | 1.9433 | 0.068243 | 3.3974 |  | 0.415 | 141.3333 | 795 | 51.9357 | 884.3976 | 0.070719 | 0.44 | 0.43991 |  | 0.415 | 0 | 1656 | -399.0361 | 2055.0361 | 0.54335 | 1.0224 | 1.6752 |  | 0.415 | 0 | 444 | -106.988 | 550.988 | 0.14568 | 0.75026 | 0.79335
| 420 | 0.42 | 1856.4103 | 5857 | 1787.8938 | 5925.5165 | 2.4345 |  | 2.948 | 6.2791 |  | 0.42 | 1925.7732 | 4393 | 2255.3731 | 4063.4001 | 3.071 | 2.0216 | 6.7086 |  | 0.42 | 1455.2846 | 8200 | 542.3926 | 9112.892 | 0.73855 | 4.5338 | 4.5045 |  | 0.42 | 2864 | 1076 | 4653.5238 | -713.5238 | 6.3365 | 0.35499 | 11.1161 |  | 0.42 | 885 | 405 | 1420.7143 | -130.7143 | 1.9345 | 0.065032 | 3.3628 |  | 0.42 | 141.3333 | 795 | 53 | 883.3333 | 0.072168 | 0.43947 | 0.43762 |  | 0.42 | 0 | 1656 | -394.2857 | 2050.2857 | 0.53688 | 1.02 | 1.649 |  | 0.42 | 0 | 444 | -105.7143 | 549.7143 | 0.14395 | 0.74852 | 0.78142
| 425 | 0.425 | 1856.4103 | 5857 | 1788.6998 | 5924.7104 | 2.4356 |  | 2.9476 | 6.2355 |  | 0.425 | 1925.7732 | 4393 | 2251.4955 | 4067.2777 | 3.0658 | 2.0235 | 6.6582 |  | 0.425 | 1455.2846 | 8200 | 553.1325 | 9102.1521 | 0.75318 | 4.5284 | 4.4814 |  | 0.425 | 2864 | 1076 | 4632.4706 | -692.4706 | 6.3078 | 0.34451 | 11.0036 |  | 0.425 | 885 | 405 | 1414.4118 | -124.4118 | 1.9259 | 0.061896 | 3.3291 |  | 0.425 | 141.3333 | 795 | 54.0392 | 882.2941 | 0.073583 | 0.43895 | 0.43537 |  | 0.425 | 0 | 1656 | -389.6471 | 2045.6471 | 0.53057 | 1.0177 | 1.6235 |  | 0.425 | 0 | 444 | -104.4706 | 548.4706 | 0.14225 | 0.74683 | 0.76984
| 430 | 0.43 | 1856.4103 | 5857 | 1789.4872 | 5923.9231 | 2.4367 |  | 2.9472 | 6.1929 |  | 0.43 | 1925.7732 | 4393 | 2247.708 | 4071.0652 | 3.0606 | 2.0254 | 6.609 |  | 0.43 | 1455.2846 | 8200 | 563.6226 | 9091.6619 | 0.76746 | 4.5232 | 4.4586 |  | 0.43 | 2864 | 1076 | 4611.907 | -671.907 | 6.2798 | 0.33428 | 10.8943 |  | 0.43 | 885 | 405 | 1408.2558 | -118.2558 | 1.9176 | 0.058834 | 3.2964 |  | 0.43 | 141.3333 | 795 | 55.0543 | 881.2791 | 0.074965 | 0.43845 | 0.43316 |  | 0.43 | 0 | 1656 | -385.1163 | 2041.1163 | 0.5244 | 1.0155 | 1.5987 |  | 0.43 | 0 | 444 | -103.2558 | 547.2558 | 0.1406 | 0.74517 | 0.75858
| 435 | 0.435 | 1856.4103 | 5857 | 1790.2564 | 5923.1538 | 2.4377 |  | 2.9468 | 6.1512 |  | 0.435 | 1925.7732 | 4393 | 2244.0076 | 4074.7656 | 3.0556 | 2.0272 | 6.561 |  | 0.435 | 1455.2846 | 8200 | 573.8716 | 9081.413 | 0.78142 | 4.5181 | 4.4363 |  | 0.435 | 2864 | 1076 | 4591.8161 | -651.8161 | 6.2525 | 0.32429 | 10.7882 |  | 0.435 | 885 | 405 | 1402.2414 | -112.2414 | 1.9094 | 0.055841 | 3.2647 |  | 0.435 | 141.3333 | 795 | 56.046 | 880.2874 | 0.076315 | 0.43795 | 0.43098 |  | 0.435 | 0 | 1656 | -380.6897 | 2036.6897 | 0.51837 | 1.0133 | 1.5747 |  | 0.435 | 0 | 444 | -102.069 | 546.069 | 0.13898 | 0.74356 | 0.74763
| 440 | 0.44 | 1856.4103 | 5857 | 1791.0082 | 5922.4021 | 2.4387 |  | 2.9465 | 6.1105 |  | 0.44 | 1925.7732 | 4393 | 2240.3913 | 4078.3819 | 3.0506 | 2.029 | 6.5141 |  | 0.44 | 1455.2846 | 8200 | 583.8877 | 9071.3969 | 0.79505 | 4.5131 | 4.4143 |  | 0.44 | 2864 | 1076 | 4572.1818 | -632.1818 | 6.2257 | 0.31452 | 10.685 |  | 0.44 | 885 | 405 | 1396.3636 | -106.3636 | 1.9014 | 0.052917 | 3.2338 |  | 0.44 | 141.3333 | 795 | 57.0152 | 879.3182 | 0.077635 | 0.43747 | 0.42884 |  | 0.44 | 0 | 1656 | -376.3636 | 2032.3636 | 0.51248 | 1.0111 | 1.5513 |  | 0.44 | 0 | 444 | -100.9091 | 544.9091 | 0.1374 | 0.74198 | 0.73698
| 445 | 0.445 | 1856.4103 | 5857 | 1791.743 | 5921.6672 | 2.4397 |  | 2.9461 | 6.0706 |  | 0.445 | 1925.7732 | 4393 | 2236.8562 | 4081.9169 | 3.0458 | 2.0308 | 6.4683 |  | 0.445 | 1455.2846 | 8200 | 593.6786 | 9061.6059 | 0.80839 | 4.5083 | 4.3926 |  | 0.445 | 2864 | 1076 | 4552.9888 | -612.9888 | 6.1996 | 0.30497 | 10.5847 |  | 0.445 | 885 | 405 | 1390.618 | -100.618 | 1.8935 | 0.050059 | 3.2038 |  | 0.445 | 141.3333 | 795 | 57.9625 | 878.3708 | 0.078925 | 0.437 | 0.42674 |  | 0.445 | 0 | 1656 | -372.1348 | 2028.1348 | 0.50672 | 1.009 | 1.5286 |  | 0.445 | 0 | 444 | -99.7753 | 543.7753 | 0.13586 | 0.74043 | 0.72662
| 450 | 0.45 | 1856.4103 | 5857 | 1792.4615 | 5920.9487 | 2.4407 |  | 2.9457 | 6.0317 |  | 0.45 | 1925.7732 | 4393 | 2233.3998 | 4085.3734 | 3.0411 | 2.0325 | 6.4236 |  | 0.45 | 1455.2846 | 8200 | 603.252 | 9052.0325 | 0.82142 | 4.5035 | 4.3714 |  | 0.45 | 2864 | 1076 | 4534.2222 | -594.2222 | 6.174 | 0.29563 | 10.4872 |  | 0.45 | 885 | 405 | 1385 | -95 | 1.8859 | 0.047264 | 3.1747 |  | 0.45 | 141.3333 | 795 | 58.8889 | 877.4444 | 0.080186 | 0.43654 | 0.42467 |  | 0.45 | 0 | 1656 | -368 | 2024 | 0.50109 | 1.007 | 1.5065 |  | 0.45 | 0 | 444 | -98.6667 | 542.6667 | 0.13435 | 0.73893 | 0.71653
| 455 | 0.455 | 1856.4103 | 5857 | 1793.1643 | 5920.246 | 2.4417 |  | 2.9454 | 5.9936 |  | 0.455 | 1925.7732 | 4393 | 2230.0193 | 4088.7539 | 3.0365 | 2.0342 | 6.3799 |  | 0.455 | 1455.2846 | 8200 | 612.615 | 9042.6695 | 0.83417 | 4.4988 | 4.3504 |  | 0.455 | 2864 | 1076 | 4515.8681 | -575.8681 | 6.1491 | 0.2865 | 10.3923 |  | 0.455 | 885 | 405 | 1379.5055 | -89.5055 | 1.8784 | 0.04453 | 3.1463 |  | 0.455 | 141.3333 | 795 | 59.7949 | 876.5385 | 0.08142 | 0.43609 | 0.42263 |  | 0.455 | 0 | 1656 | -363.956 | 2019.956 | 0.49558 | 1.005 | 1.4849 |  | 0.455 | 0 | 444 | -97.5824 | 541.5824 | 0.13287 | 0.73745 | 0.70671
| 460 | 0.46 | 1856.4103 | 5857 | 1793.8517 | 5919.5585 | 2.4426 |  | 2.9451 | 5.9563 |  | 0.46 | 1925.7732 | 4393 | 2226.7122 | 4092.061 | 3.032 | 2.0359 | 6.3371 |  | 0.46 | 1455.2846 | 8200 | 621.7745 | 9033.5101 | 0.84664 | 4.4943 | 4.3299 |  | 0.46 | 2864 | 1076 | 4497.913 | -557.913 | 6.1246 | 0.27757 | 10.2999 |  | 0.46 | 885 | 405 | 1374.1304 | -84.1304 | 1.8711 | 0.041856 | 3.1187 |  | 0.46 | 141.3333 | 795 | 60.6812 | 875.6522 | 0.082627 | 0.43565 | 0.42063 |  | 0.46 | 0 | 1656 | -360 | 2016 | 0.4902 | 1.003 | 1.464 |  | 0.46 | 0 | 444 | -96.5217 | 540.5217 | 0.13143 | 0.736 | 0.69715
| 465 | 0.465 | 1856.4103 | 5857 | 1794.5244 | 5918.8859 | 2.4435 |  | 2.9447 | 5.9198 |  | 0.465 | 1925.7732 | 4393 | 2223.4763 | 4095.2969 | 3.0276 | 2.0375 | 6.2954 |  | 0.465 | 1455.2846 | 8200 | 630.737 | 9024.5476 | 0.85885 | 4.4898 | 4.3096 |  | 0.465 | 2864 | 1076 | 4480.3441 | -540.3441 | 6.1007 | 0.26883 | 10.2101 |  | 0.465 | 885 | 405 | 1368.871 | -78.871 | 1.8639 | 0.039239 | 3.0918 |  | 0.465 | 141.3333 | 795 | 61.5484 | 874.7849 | 0.083808 | 0.43522 | 0.41866 |  | 0.465 | 0 | 1656 | -356.129 | 2012.129 | 0.48493 | 1.0011 | 1.4436 |  | 0.465 | 0 | 444 | -95.4839 | 539.4839 | 0.13002 | 0.73459 | 0.68783
| 470 | 0.47 | 1856.4103 | 5857 | 1795.1828 | 5918.2275 | 2.4444 |  | 2.9444 | 5.8841 |  | 0.47 | 1925.7732 | 4393 | 2220.3093 | 4098.4639 | 3.0233 | 2.039 | 6.2546 |  | 0.47 | 1455.2846 | 8200 | 639.5087 | 9015.7758 | 0.87079 | 4.4855 | 4.2897 |  | 0.47 | 2864 | 1076 | 4463.1489 | -523.1489 | 6.0773 | 0.26027 | 10.1225 |  | 0.47 | 885 | 405 | 1363.7234 | -73.7234 | 1.8569 | 0.036678 | 3.0656 |  | 0.47 | 141.3333 | 795 | 62.3972 | 873.9362 | 0.084963 | 0.43479 | 0.41672 |  | 0.47 | 0 | 1656 | -352.3404 | 2008.3404 | 0.47977 | 0.99917 | 1.4238 |  | 0.47 | 0 | 444 | -94.4681 | 538.4681 | 0.12863 | 0.73321 | 0.67874
| 475 | 0.475 | 1856.4103 | 5857 | 1795.8273 | 5917.583 | 2.4453 |  | 2.9441 | 5.8491 |  | 0.475 | 1925.7732 | 4393 | 2217.2089 | 4101.5643 | 3.0191 | 2.0406 | 6.2146 |  | 0.475 | 1455.2846 | 8200 | 648.0958 | 9007.1887 | 0.88248 | 4.4812 | 4.2701 |  | 0.475 | 2864 | 1076 | 4446.3158 | -506.3158 | 6.0544 | 0.2519 | 10.0372 |  | 0.475 | 885 | 405 | 1358.6842 | -68.6842 | 1.8501 | 0.034171 | 3.0401 |  | 0.475 | 141.3333 | 795 | 63.2281 | 873.1053 | 0.086095 | 0.43438 | 0.41482 |  | 0.475 | 0 | 1656 | -348.6316 | 2004.6316 | 0.47472 | 0.99733 | 1.4044 |  | 0.475 | 0 | 444 | -93.4737 | 537.4737 | 0.12728 | 0.73185 | 0.66989
| 480 | 0.48 | 1856.4103 | 5857 | 1796.4583 | 5916.9519 | 2.4462 |  | 2.9438 | 5.8149 |  | 0.48 | 1925.7732 | 4393 | 2214.1731 | 4104.6001 | 3.0149 | 2.0421 | 6.1756 |  | 0.48 | 1455.2846 | 8200 | 656.5041 | 8998.7805 | 0.89393 | 4.477 | 4.2508 |  | 0.48 | 2864 | 1076 | 4429.8333 | -489.8333 | 6.0319 | 0.2437 | 9.9542 |  | 0.48 | 885 | 405 | 1353.75 | -63.75 | 1.8433 | 0.031716 | 3.0153 |  | 0.48 | 141.3333 | 795 | 64.0417 | 872.2917 | 0.087203 | 0.43398 | 0.41294 |  | 0.48 | 0 | 1656 | -345 | 2001 | 0.46977 | 0.99552 | 1.3856 |  | 0.48 | 0 | 444 | -92.5 | 536.5 | 0.12595 | 0.73053 | 0.66125
| 485 | 0.485 | 1856.4103 | 5857 | 1797.0764 | 5916.3339 | 2.447 |  | 2.9434 | 5.7813 |  | 0.485 | 1925.7732 | 4393 | 2211.1999 | 4107.5733 | 3.0109 | 2.0436 | 6.1374 |  | 0.485 | 1455.2846 | 8200 | 664.7389 | 8990.5456 | 0.90515 | 4.4729 | 4.2318 |  | 0.485 | 2864 | 1076 | 4413.6907 | -473.6907 | 6.0099 | 0.23567 | 9.8732 |  | 0.485 | 885 | 405 | 1348.9175 | -58.9175 | 1.8368 | 0.029312 | 2.991 |  | 0.485 | 141.3333 | 795 | 64.8385 | 871.4948 | 0.088288 | 0.43358 | 0.41109 |  | 0.485 | 0 | 1656 | -341.4433 | 1997.4433 | 0.46493 | 0.99375 | 1.3672 |  | 0.485 | 0 | 444 | -91.5464 | 535.5464 | 0.12465 | 0.72923 | 0.65283
| 490 | 0.49 | 1856.4103 | 5857 | 1797.6818 | 5915.7284 | 2.4478 |  | 2.9431 | 5.7484 |  | 0.49 | 1925.7732 | 4393 | 2208.2874 | 4110.4858 | 3.0069 | 2.045 | 6.1 |  | 0.49 | 1455.2846 | 8200 | 672.8057 | 8982.4788 | 0.91613 | 4.4689 | 4.2131 |  | 0.49 | 2864 | 1076 | 4397.8776 | -457.8776 | 5.9884 | 0.2278 | 9.7942 |  | 0.49 | 885 | 405 | 1344.1837 | -54.1837 | 1.8303 | 0.026957 | 2.9674 |  | 0.49 | 141.3333 | 795 | 65.619 | 870.7143 | 0.089351 | 0.43319 | 0.40927 |  | 0.49 | 0 | 1656 | -337.9592 | 1993.9592 | 0.46018 | 0.99202 | 1.3493 |  | 0.49 | 0 | 444 | -90.6122 | 534.6122 | 0.12338 | 0.72796 | 0.64461
| 495 | 0.495 | 1856.4103 | 5857 | 1798.2751 | 5915.1352 | 2.4486 |  | 2.9429 | 5.7162 |  | 0.495 | 1925.7732 | 4393 | 2205.4337 | 4113.3395 | 3.003 | 2.0464 | 6.0633 |  | 0.495 | 1455.2846 | 8200 | 680.7095 | 8974.575 | 0.92689 | 4.465 | 4.1947 |  | 0.495 | 2864 | 1076 | 4382.3838 | -442.3838 | 5.9673 | 0.22009 | 9.7172 |  | 0.495 | 885 | 405 | 1339.5455 | -49.5455 | 1.824 | 0.024649 | 2.9444 |  | 0.495 | 141.3333 | 795 | 66.3838 | 869.9495 | 0.090392 | 0.43281 | 0.40748 |  | 0.495 | 0 | 1656 | -334.5455 | 1990.5455 | 0.45554 | 0.99032 | 1.3318 |  | 0.495 | 0 | 444 | -89.697 | 533.697 | 0.12214 | 0.72671 | 0.63659
| 500 | 0.5 | 1856.4103 | 5857 | 1798.8564 | 5914.5538 | 2.4494 |  | 2.9426 | 5.6846 |  | 0.5 | 1925.7732 | 4393 | 2202.6371 | 4116.1361 | 2.9992 | 2.0478 | 6.0275 |  | 0.5 | 1455.2846 | 8200 | 688.4553 | 8966.8293 | 0.93744 | 4.4611 | 4.1766 |  | 0.5 | 2864 | 1076 | 4367.2 | -427.2 | 5.9466 | 0.21254 | 9.6421 |  | 0.5 | 885 | 405 | 1335 | -45 | 1.8178 | 0.022388 | 2.9219 |  | 0.5 | 141.3333 | 795 | 67.1333 | 869.2 | 0.091412 | 0.43244 | 0.40572 |  | 0.5 | 0 | 1656 | -331.2 | 1987.2 | 0.45098 | 0.98866 | 1.3148 |  | 0.5 | 0 | 444 | -88.8 | 532.8 | 0.12092 | 0.72549 | 0.62876
| 505 | 0.505 | 1856.4103 | 5857 | 1799.4263 | 5913.984 | 2.4502 |  | 2.9423 | 5.6537 |  | 0.505 | 1925.7732 | 4393 | 2199.8959 | 4118.8773 | 2.9955 | 2.0492 | 5.9923 |  | 0.505 | 1455.2846 | 8200 | 696.0477 | 8959.2369 | 0.94778 | 4.4573 | 4.1587 |  | 0.505 | 2864 | 1076 | 4352.3168 | -412.3168 | 5.9264 | 0.20513 | 9.5688 |  | 0.505 | 885 | 405 | 1330.5446 | -40.5446 | 1.8117 | 0.020171 | 2.9 |  | 0.505 | 141.3333 | 795 | 67.868 | 868.4653 | 0.092413 | 0.43207 | 0.40399 |  | 0.505 | 0 | 1656 | -327.9208 | 1983.9208 | 0.44652 | 0.98703 | 1.2981 |  | 0.505 | 0 | 444 | -87.9208 | 531.9208 | 0.11972 | 0.72429 | 0.62111
| 510 | 0.51 | 1856.4103 | 5857 | 1799.9849 | 5913.4253 | 2.451 |  | 2.942 | 5.6233 |  | 0.51 | 1925.7732 | 4393 | 2197.2084 | 4121.5648 | 2.9918 | 2.0505 | 5.9579 |  | 0.51 | 1455.2846 | 8200 | 703.4912 | 8951.7934 | 0.95791 | 4.4536 | 4.1412 |  | 0.51 | 2864 | 1076 | 4337.7255 | -397.7255 | 5.9065 | 0.19787 | 9.4973 |  | 0.51 | 885 | 405 | 1326.1765 | -36.1765 | 1.8058 | 0.017998 | 2.8786 |  | 0.51 | 141.3333 | 795 | 68.5882 | 867.7451 | 0.093394 | 0.43171 | 0.40228 |  | 0.51 | 0 | 1656 | -324.7059 | 1980.7059 | 0.44214 | 0.98543 | 1.2819 |  | 0.51 | 0 | 444 | -87.0588 | 531.0588 | 0.11854 | 0.72312 | 0.61364
| 515 | 0.515 | 1856.4103 | 5857 | 1800.5327 | 5912.8775 | 2.4517 |  | 2.9417 | 5.5935 |  | 0.515 | 1925.7732 | 4393 | 2194.5731 | 4124.2001 | 2.9883 | 2.0518 | 5.9242 |  | 0.515 | 1455.2846 | 8200 | 710.7901 | 8944.4944 | 0.96785 | 4.45 | 4.1239 |  | 0.515 | 2864 | 1076 | 4323.4175 | -383.4175 | 5.887 | 0.19075 | 9.4274 |  | 0.515 | 885 | 405 | 1321.8932 | -31.8932 | 1.8 | 0.015867 | 2.8577 |  | 0.515 | 141.3333 | 795 | 69.2945 | 867.0388 | 0.094355 | 0.43136 | 0.4006 |  | 0.515 | 0 | 1656 | -321.5534 | 1977.5534 | 0.43785 | 0.98386 | 1.266 |  | 0.515 | 0 | 444 | -86.2136 | 530.2136 | 0.11739 | 0.72197 | 0.60634
| 520 | 0.52 | 1856.4103 | 5857 | 1801.07 | 5912.3402 | 2.4524 |  | 2.9415 | 5.5643 |  | 0.52 | 1925.7732 | 4393 | 2191.9885 | 4126.7847 | 2.9847 | 2.0531 | 5.8912 |  | 0.52 | 1455.2846 | 8200 | 717.9487 | 8937.3358 | 0.9776 | 4.4464 | 4.1068 |  | 0.52 | 2864 | 1076 | 4309.3846 | -369.3846 | 5.8679 | 0.18377 | 9.3592 |  | 0.52 | 885 | 405 | 1317.6923 | -27.6923 | 1.7942 | 0.013777 | 2.8373 |  | 0.52 | 141.3333 | 795 | 69.9872 | 866.3462 | 0.095298 | 0.43102 | 0.39894 |  | 0.52 | 0 | 1656 | -318.4615 | 1974.4615 | 0.43363 | 0.98232 | 1.2505 |  | 0.52 | 0 | 444 | -85.3846 | 529.3846 | 0.11626 | 0.72084 | 0.59921
| 525 | 0.525 | 1856.4103 | 5857 | 1801.5971 | 5911.8132 | 2.4532 |  | 2.9412 | 5.5356 |  | 0.525 | 1925.7732 | 4393 | 2189.4531 | 4129.3201 | 2.9813 | 2.0544 | 5.8588 |  | 0.525 | 1455.2846 | 8200 | 724.971 | 8930.3136 | 0.98716 | 4.4429 | 4.0901 |  | 0.525 | 2864 | 1076 | 4295.619 | -355.619 | 5.8492 | 0.17692 | 9.2926 |  | 0.525 | 885 | 405 | 1313.5714 | -23.5714 | 1.7886 | 0.011727 | 2.8174 |  | 0.525 | 141.3333 | 795 | 70.6667 | 865.6667 | 0.096224 | 0.43068 | 0.39731 |  | 0.525 | 0 | 1656 | -315.4286 | 1971.4286 | 0.42951 | 0.98081 | 1.2354 |  | 0.525 | 0 | 444 | -84.5714 | 528.5714 | 0.11516 | 0.71973 | 0.59224
| 530 | 0.53 | 1856.4103 | 5857 | 1802.1142 | 5911.2961 | 2.4539 |  | 2.9409 | 5.5075 |  | 0.53 | 1925.7732 | 4393 | 2186.9656 | 4131.8076 | 2.9779 | 2.0556 | 5.8271 |  | 0.53 | 1455.2846 | 8200 | 731.8607 | 8923.4238 | 0.99654 | 4.4395 | 4.0736 |  | 0.53 | 2864 | 1076 | 4282.1132 | -342.1132 | 5.8308 | 0.17021 | 9.2275 |  | 0.53 | 885 | 405 | 1309.5283 | -19.5283 | 1.7831 | 0.0097156 | 2.7979 |  | 0.53 | 141.3333 | 795 | 71.3333 | 865 | 0.097131 | 0.43035 | 0.3957 |  | 0.53 | 0 | 1656 | -312.4528 | 1968.4528 | 0.42545 | 0.97933 | 1.2206 |  | 0.53 | 0 | 444 | -83.7736 | 527.7736 | 0.11407 | 0.71865 | 0.58542
| 535 | 0.535 | 1856.4103 | 5857 | 1802.6216 | 5910.7886 | 2.4546 |  | 2.9407 | 5.4799 |  | 0.535 | 1925.7732 | 4393 | 2184.5245 | 4134.2487 | 2.9746 | 2.0568 | 5.7959 |  | 0.535 | 1455.2846 | 8200 | 738.6217 | 8916.6629 | 1.0057 | 4.4362 | 4.0573 |  | 0.535 | 2864 | 1076 | 4268.8598 | -328.8598 | 5.8127 | 0.16361 | 9.1639 |  | 0.535 | 885 | 405 | 1305.5607 | -15.5607 | 1.7777 | 0.0077417 | 2.7789 |  | 0.535 | 141.3333 | 795 | 71.9875 | 864.3458 | 0.098022 | 0.43002 | 0.39412 |  | 0.535 | 0 | 1656 | -309.5327 | 1965.5327 | 0.42148 | 0.97788 | 1.2062 |  | 0.535 | 0 | 444 | -82.9907 | 526.9907 | 0.113 | 0.71758 | 0.57875
| 540 | 0.54 | 1856.4103 | 5857 | 1803.1197 | 5910.2906 | 2.4552 |  | 2.9404 | 5.4528 |  | 0.54 | 1925.7732 | 4393 | 2182.1287 | 4136.6445 | 2.9713 | 2.058 | 5.7654 |  | 0.54 | 1455.2846 | 8200 | 745.2575 | 8910.0271 | 1.0148 | 4.4328 | 4.0412 |  | 0.54 | 2864 | 1076 | 4255.8519 | -315.8519 | 5.795 | 0.15714 | 9.1018 |  | 0.54 | 885 | 405 | 1301.6667 | -11.6667 | 1.7724 | 0.0058043 | 2.7603 |  | 0.54 | 141.3333 | 795 | 72.6296 | 863.7037 | 0.098897 | 0.4297 | 0.39256 |  | 0.54 | 0 | 1656 | -306.6667 | 1962.6667 | 0.41757 | 0.97645 | 1.192 |  | 0.54 | 0 | 444 | -82.2222 | 526.2222 | 0.11196 | 0.71653 | 0.57223
| 545 | 0.545 | 1856.4103 | 5857 | 1803.6086 | 5909.8017 | 2.4559 |  | 2.9402 | 5.4262 |  | 0.545 | 1925.7732 | 4393 | 2179.7768 | 4138.9964 | 2.9681 | 2.0592 | 5.7354 |  | 0.545 | 1455.2846 | 8200 | 751.7715 | 8903.5131 | 1.0237 | 4.4296 | 4.0254 |  | 0.545 | 2864 | 1076 | 4243.0826 | -303.0826 | 5.7776 | 0.15079 | 9.041 |  | 0.545 | 885 | 405 | 1297.844 | -7.844 | 1.7672 | 0.0039025 | 2.7421 |  | 0.545 | 141.3333 | 795 | 73.2599 | 863.0734 | 0.099755 | 0.42939 | 0.39103 |  | 0.545 | 0 | 1656 | -303.8532 | 1959.8532 | 0.41374 | 0.97505 | 1.1782 |  | 0.545 | 0 | 444 | -81.4679 | 525.4679 | 0.11093 | 0.71551 | 0.56585
| 550 | 0.55 | 1856.4103 | 5857 | 1804.0886 | 5909.3217 | 2.4565 |  | 2.94 | 5.4001 |  | 0.55 | 1925.7732 | 4393 | 2177.4677 | 4141.3055 | 2.965 | 2.0604 | 5.706 |  | 0.55 | 1455.2846 | 8200 | 758.167 | 8897.1175 | 1.0324 | 4.4264 | 4.0099 |  | 0.55 | 2864 | 1076 | 4230.5455 | -290.5455 | 5.7605 | 0.14455 | 8.9815 |  | 0.55 | 885 | 405 | 1294.0909 | -4.0909 | 1.7621 | 0.0020353 | 2.7244 |  | 0.55 | 141.3333 | 795 | 73.8788 | 862.4545 | 0.1006 | 0.42908 | 0.38951 |  | 0.55 | 0 | 1656 | -301.0909 | 1957.0909 | 0.40998 | 0.97368 | 1.1647 |  | 0.55 | 0 | 444 | -80.7273 | 524.7273 | 0.10992 | 0.7145 | 0.55961
Deformace vřetene vzhledem k vzdálenosti mezi ložisky L
dosazené konstanty pro výpočet
| Modul pružnosti | E | 210000 | [Mpa]
| Vzdálenost mezi podporou A a bodem obrábění | apk | 120 | [mm]
| Vzdálenost mezi podporou B a řemenicí | b | 100 | [mm] |  | Upravená rovnice průhybu předního konce vřetene
| Kvadratický moment průřezu vřetena | Jz1 | 2688027.615 | [mm4] |  | Wx=(1/E)*(((Fcr*a^3)/(3*Jx1))+((1/Jx2)*((Fcr*(a^2)*(a+L))+((2*Fcr-Fay)*((a+L)^2)/2)+((Fcr-Fay)*((a+L)^3)/3))-((Fř*(b^3))/(3*Jx3))
| Kvadratický moment průřezu vřetena | Jz2 | 2958546.465 | [mm4]
| Kvadratický moment průřezu vřetena | Jz3 | 1376387.6 | [mm4]
| Radiální zatížení od řezných sil | Fcr |  | [N]
| Radiální zatížení A | Fax |  | [N]
| Radiální zatížení od řemene na hřídel | Fř |  | [N]
|  |  | 1. Druh zatížení (Hrubování 1) | [8 empty] | L: 2. Druh zatížení (Hrubování 2) | 3. Druh zatížení (Hrubování 3) | [7 empty] | 4. Druh zatížení (Hrubování 4) | [7 empty] | 5. Druh zatížení (Hrubování 5) | [7 empty] | 6. Druh zatížení (Na čisto) | [7 empty] | 7. Druh zatížení (Vrtání 1) | [7 empty] | 8. Druh zatížení (Vrtání 2)
| Veličina | Vzdálenost mezi ložisky | Řezná síla (radiální) | Napínací síla řemene | Reakce v podpěře A | Reakce v podpěře B | Průhyb na předním konci vřetene | Průhyb na předním konci vřetene | Průhyb na předním konci vřetene ABS |  | Vzdálenost mezi ložisky | Řezná síla (radiální) | Napínací síla řemene | Reakce v podpěře A | Reakce v podpěře B | Průhyb na předním konci vřetene | Průhyb na předním konci vřetene ABS |  | Vzdálenost mezi ložisky | Řezná síla (radiální) | Napínací síla řemene | Reakce v podpěře A | Reakce v podpěře B | Průhyb na předním konci vřetene | Průhyb na předním konci vřetene ABS |  | Vzdálenost mezi ložisky | Řezná síla (radiální) | Napínací síla řemene | Reakce v podpěře A | Reakce v podpěře B | Průhyb na předním konci vřetene | Průhyb na předním konci vřetene ABS |  | Vzdálenost mezi ložisky | Řezná síla (radiální) | Napínací síla řemene | Reakce v podpěře A | Reakce v podpěře B | Průhyb na předním konci vřetene | Průhyb na předním konci vřetene ABS |  | Vzdálenost mezi ložisky | Řezná síla (radiální) | Napínací síla řemene | Reakce v podpěře A | Reakce v podpěře B | Průhyb na předním konci vřetene | Průhyb na předním konci vřetene ABS |  | Vzdálenost mezi ložisky | Řezná síla (radiální) | Napínací síla řemene | Reakce v podpěře A | Reakce v podpěře B | Průhyb na předním konci vřetene | Průhyb na předním konci vřetene ABS |  | Vzdálenost mezi ložisky | Řezná síla (radiální) | Napínací síla řemene | Reakce v podpěře A | Reakce v podpěře B | Průhyb na předním konci vřetene | Průhyb na předním konci vřetene ABS
| Označení | L | Fcr | Fř | FA | FB | δV | δV | δV |  | L | Fcr | Fř | FA | FB | δV | δV |  | L | Fcr | Fř | FA | FB | δV | δV |  | L | Fcr | Fř | FA | FB | δV | δV |  | L | Fcr | Fř | FA | FB | δV | δV |  | L | Fcr | Fř | FA | FB | δV | δV |  | L | Fcr | Fř | FA | FB | δV | δV |  | L | Fcr | Fř | FA | FB | δV | δV
| Jednotky | [mm] | [N] | [N] | [N] | [N] | [mm] | [μm] | [mm] |  | [mm] | [N] | [N] | [N] | [N] | [mm] | [mm] |  | [mm] | [N] | [N] | [N] | [N] | [mm] | [mm] |  | [mm] | [N] | [N] | [N] | [N] | [mm] | [mm] |  | [mm] | [N] | [N] | [N] | [N] | [mm] | [mm] |  | [mm] | [N] | [N] | [N] | [N] | [mm] | [mm] |  | [mm] | [N] | [N] | [N] | [N] | [mm] | [mm] |  | [mm] | [N] | [N] | [N] | [N] | [mm] | [mm]
|  | 5 | 1856.4103 | 5857 | -70729.7436 | 78443.1538 | -0.013815 | -13.8146 | 0.013815 | 0.077516 | 5 | 1925.7732 | 4393 | -39715.6701 | 46034.4433 | -0.006517 | 0.006517 | 0.046661 | 5 | 1455.2846 | 8200 | -127617.8862 | 137273.1707 | -0.027327 | 0.027327 | 0.13314 | 5 | 2864 | 1076 | 50080 | -46140 | -0.0085096 | 0.0085096 | -0.040055 | 5 | 885 | 405 | 14025 | -12735 | -0.0009809 | 0.0009809 | -0.010923 | 5 | 141.3333 | 795 | -12366.6667 | 13303 | -0.00093725 | 0.00093725 | 0.012903 | 5 | 0 | 1656 | -33120 | 34776 | -0.0058645 | 0.0058645 | 0.033212 | 5 | 0 | 444 | -8880 | 9324 | -0.00018596 | 0.00018596 | 0.0089048
|  | 10 | 1856.4103 | 5857 | -34436.6667 | 42150.0769 | -0.012698 | -12.6984 | 0.012698 | 0.044032 | 10 | 1925.7732 | 4393 | -18894.9485 | 25213.7216 | -0.0052711 | 0.0052711 | 0.027553 | 10 | 1455.2846 | 8200 | -63081.3008 | 72736.5854 | -0.026641 | 0.026641 | 0.073381 | 10 | 2864 | 1076 | 26472 | -22532 | -0.00799 | 0.00799 | -0.017798 | 10 | 885 | 405 | 7455 | -6165 | -0.00081656 | 0.00081656 | -0.004719 | 10 | 141.3333 | 795 | -6112.6667 | 7049 | -0.00087054 | 0.00087054 | 0.0071119 | 10 | 0 | 1656 | -16560 | 18216 | -0.0059511 | 0.0059511 | 0.017835 | 10 | 0 | 444 | -4440 | 4884 | -0.00020919 | 0.00020919 | 0.0047819
|  | 15 | 1856.4103 | 5857 | -22338.9744 | 30052.3846 | -0.01158 | -11.5801 | 0.01158 | 0.033269 | 15 | 1925.7732 | 4393 | -11954.7079 | 18273.4811 | -0.0040185 | 0.0040185 | 0.021479 | 15 | 1455.2846 | 8200 | -41569.1057 | 51224.3902 | -0.025963 | 0.025963 | 0.054028 | 15 | 2864 | 1076 | 18602.6667 | -14662.6667 | -0.0074906 | 0.0074906 | -0.010321 | 15 | 885 | 405 | 5265 | -3975 | -0.00065825 | 0.00065825 | -0.0026279 | 15 | 141.3333 | 795 | -4028 | 4964.3333 | -0.00080459 | 0.00080459 | 0.0052365 | 15 | 0 | 1656 | -11040 | 12696 | -0.0060421 | 0.0060421 | 0.012825 | 15 | 0 | 444 | -2960 | 3404 | -0.00023361 | 0.00023361 | 0.0034387
|  | 20 | 1856.4103 | 5857 | -16290.1282 | 24003.5385 | -0.010458 | -10.458 | 0.010458 | 0.028194 | 20 | 1925.7732 | 4393 | -8484.5876 | 14803.3608 | -0.0027574 | 0.0027574 | 0.018668 | 20 | 1455.2846 | 8200 | -30813.0081 | 40468.2927 | -0.025291 | 0.025291 | 0.044788 | 20 | 2864 | 1076 | 14668 | -10728 | -0.0070114 | 0.0070114 | -0.0065441 | 20 | 885 | 405 | 4170 | -2880 | -0.00050598 | 0.00050598 | -0.0015663 | 20 | 141.3333 | 795 | -2985.6667 | 3922 | -0.0007393 | 0.0007393 | 0.0043411 | 20 | 0 | 1656 | -8280 | 9936 | -0.0061377 | 0.0061377 | 0.010411 | 20 | 0 | 444 | -2220 | 2664 | -0.00025921 | 0.00025921 | 0.0027913
|  | 25 | 1856.4103 | 5857 | -12660.8205 | 20374.2308 | -0.0093307 | -9.3307 | 0.0093307 | 0.025401 | 25 | 1925.7732 | 4393 | -6402.5155 | 12721.2887 | -0.0014864 | 0.0014864 | 0.017166 | 25 | 1455.2846 | 8200 | -24359.3496 | 34014.6341 | -0.024625 | 0.024625 | 0.039604 | 25 | 2864 | 1076 | 12307.2 | -8367.2 | -0.0065523 | 0.0065523 | -0.0042503 | 25 | 885 | 405 | 3513 | -2223 | -0.00035975 | 0.00035975 | -0.0009177 | 25 | 141.3333 | 795 | -2360.2667 | 3296.6 | -0.00067455 | 0.00067455 | 0.0038388 | 25 | 0 | 1656 | -6624 | 8280 | -0.0062376 | 0.0062376 | 0.0090367 | 25 | 0 | 444 | -1776 | 2220 | -0.00028601 | 0.00028601 | 0.0024229
|  | 30 | 1856.4103 | 5857 | -10241.2821 | 17954.6923 | -0.0081968 | -8.1968 | 0.0081968 | 0.023752 | 30 | 1925.7732 | 4393 | -5014.4674 | 11333.2405 | -0.00020402 | 0.00020402 | 0.016322 | 30 | 1455.2846 | 8200 | -20056.9106 | 29712.1951 | -0.023964 | 0.023964 | 0.036457 | 30 | 2864 | 1076 | 10733.3333 | -6793.3333 | -0.0061134 | 0.0061134 | -0.0027014 | 30 | 885 | 405 | 3075 | -1785 | -0.00021955 | 0.00021955 | -0.00047635 | 30 | 141.3333 | 795 | -1943.3333 | 2879.6667 | -0.00061022 | 0.00061022 | 0.0035338 | 30 | 0 | 1656 | -5520 | 7176 | -0.006342 | 0.006342 | 0.0081854 | 30 | 0 | 444 | -1480 | 1924 | -0.000314 | 0.000314 | 0.0021946
|  | 35 | 1856.4103 | 5857 | -8513.0403 | 16226.4505 | -0.0070546 | -7.0546 | 0.0070546 | 0.022763 | 35 | 1925.7732 | 4393 | -4023.0044 | 10341.7776 | 0.0010914 | 0.0010914 | 0.015855 | 35 | 1455.2846 | 8200 | -16983.7398 | 26639.0244 | -0.023306 | 0.023306 | 0.034481 | 35 | 2864 | 1076 | 9609.1429 | -5669.1429 | -0.0056946 | 0.0056946 | -0.0015808 | 35 | 885 | 405 | 2762.1429 | -1472.1429 | -8.5386e-05 | 8.5386e-05 | -0.0001542 | 35 | 141.3333 | 795 | -1645.5238 | 2581.8571 | -0.00054621 | 0.00054621 | 0.0033424 | 35 | 0 | 1656 | -4731.4286 | 6387.4286 | -0.0064508 | 0.0064508 | 0.0076347 | 35 | 0 | 444 | -1268.5714 | 1712.5714 | -0.00034318 | 0.00034318 | 0.002047
|  | 40 | 1856.4103 | 5857 | -7216.859 | 14930.2692 | -0.0059027 | -5.9027 | 0.0059027 | 0.022188 | 40 | 1925.7732 | 4393 | -3279.4072 | 9598.1804 | 0.0024014 | 0.0024014 | 0.015626 | 40 | 1455.2846 | 8200 | -14678.8618 | 24334.1463 | -0.02265 | 0.02265 | 0.033243 | 40 | 2864 | 1076 | 8766 | -4826 | -0.005296 | 0.005296 | -0.00073025 | 40 | 885 | 405 | 2527.5 | -1237.5 | 4.2742e-05 | 4.2742e-05 | 9.2811e-05 | 40 | 141.3333 | 795 | -1422.1667 | 2358.5 | -0.00048239 | 0.00048239 | 0.0032225 | 40 | 0 | 1656 | -4140 | 5796 | -0.0065641 | 0.0065641 | 0.0072734 | 40 | 0 | 444 | -1110 | 1554 | -0.00037355 | 0.00037355 | 0.0019501
|  | 45 | 1856.4103 | 5857 | -6208.7179 | 13922.1282 | -0.0047397 | -4.7397 | 0.0047397 | 0.021894 | 45 | 1925.7732 | 4393 | -2701.0538 | 9019.827 | 0.0037275 | 0.0037275 | 0.015558 | 45 | 1455.2846 | 8200 | -12886.1789 | 22541.4634 | -0.021994 | 0.021994 | 0.032504 | 45 | 2864 | 1076 | 8110.2222 | -4170.2222 | -0.0049176 | 0.0049176 | -6.1801e-05 | 45 | 885 | 405 | 2345 | -1055 | 0.00016483 | 0.00016483 | 0.00028914 | 45 | 141.3333 | 795 | -1248.4444 | 2184.7778 | -0.00041867 | 0.00041867 | 0.0031509 | 45 | 0 | 1656 | -3680 | 5336 | -0.0066818 | 0.0066818 | 0.00704 | 45 | 0 | 444 | -986.6667 | 1430.6667 | -0.00040512 | 0.00040512 | 0.0018875
|  | 50 | 1856.4103 | 5857 | -5402.2051 | 13115.6154 | -0.003564 | -3.564 | 0.003564 | 0.021799 | 50 | 1925.7732 | 4393 | -2238.3711 | 8557.1443 | 0.0050713 | 0.0050713 | 0.015605 | 50 | 1455.2846 | 8200 | -11452.0325 | 21107.3171 | -0.021339 | 0.021339 | 0.032119 | 50 | 2864 | 1076 | 7585.6 | -3645.6 | -0.0045593 | 0.0045593 | 0.00047731 | 50 | 885 | 405 | 2199 | -909 | 0.00028089 | 0.00028089 | 0.00044949 | 50 | 141.3333 | 795 | -1109.4667 | 2045.8 | -0.00035491 | 0.00035491 | 0.0031136 | 50 | 0 | 1656 | -3312 | 4968 | -0.006804 | 0.006804 | 0.0068973 | 50 | 0 | 444 | -888 | 1332 | -0.00043787 | 0.00043787 | 0.0018493
|  | 55 | 1856.4103 | 5857 | -4742.331 | 12455.7413 | -0.0023741 | -2.3741 | 0.0023741 | 0.021852 | 55 | 1925.7732 | 4393 | -1859.8126 | 8178.5858 | 0.0064343 | 0.0064343 | 0.015736 | 55 | 1455.2846 | 8200 | -10278.6401 | 19933.9246 | -0.020682 | 0.020682 | 0.031996 | 55 | 2864 | 1076 | 7156.3636 | -3216.3636 | -0.0042212 | 0.0042212 | 0.00092067 | 55 | 885 | 405 | 2079.5455 | -789.5455 | 0.00039091 | 0.00039091 | 0.00058319 | 55 | 141.3333 | 795 | -995.7576 | 1932.0909 | -0.00029101 | 0.00029101 | 0.0031017 | 55 | 0 | 1656 | -3010.9091 | 4666.9091 | -0.0069306 | 0.0069306 | 0.006822 | 55 | 0 | 444 | -807.2727 | 1251.2727 | -0.00047182 | 0.00047182 | 0.0018291
|  | 60 | 1856.4103 | 5857 | -4192.4359 | 11905.8462 | -0.0011686 | -1.1686 | 0.0011686 | 0.022017 | 60 | 1925.7732 | 4393 | -1544.3471 | 7863.1203 | 0.0078181 | 0.0078181 | 0.015932 | 60 | 1455.2846 | 8200 | -9300.813 | 18956.0976 | -0.020023 | 0.020023 | 0.032073 | 60 | 2864 | 1076 | 6798.6667 | -2858.6667 | -0.0039033 | 0.0039033 | 0.0012907 | 60 | 885 | 405 | 1980 | -690 | 0.00049489 | 0.00049489 | 0.00069648 | 60 | 141.3333 | 795 | -901 | 1837.3333 | -0.00022686 | 0.00022686 | 0.0031093 | 60 | 0 | 1656 | -2760 | 4416 | -0.0070617 | 0.0070617 | 0.0067981 | 60 | 0 | 444 | -740 | 1184 | -0.00050695 | 0.00050695 | 0.0018227
|  | 65 | 1856.4103 | 5857 | -3727.14 | 11440.5503 | 5.4078e-05 | 0.054078 | 5.4078e-05 | 0.022272 | 65 | 1925.7732 | 4393 | -1277.4148 | 7596.1879 | 0.0092241 | 0.0092241 | 0.016179 | 65 | 1455.2846 | 8200 | -8473.4209 | 18128.7054 | -0.019359 | 0.019359 | 0.03231 | 65 | 2864 | 1076 | 6496 | -2556 | -0.0036055 | 0.0036055 | 0.0016028 | 65 | 885 | 405 | 1895.7692 | -605.7692 | 0.00059284 | 0.00059284 | 0.00079366 | 65 | 141.3333 | 795 | -820.8205 | 1757.1538 | -0.00016233 | 0.00016233 | 0.0031322 | 65 | 0 | 1656 | -2547.6923 | 4203.6923 | -0.0071972 | 0.0071972 | 0.0068149 | 65 | 0 | 444 | -683.0769 | 1127.0769 | -0.00054328 | 0.00054328 | 0.0018272
|  | 70 | 1856.4103 | 5857 | -3328.315 | 11041.7253 | 0.0012954 | 1.2954 | 0.0012954 | 0.022599 | 70 | 1925.7732 | 4393 | -1048.6156 | 7367.3888 | 0.010654 | 0.010654 | 0.016467 | 70 | 1455.2846 | 8200 | -7764.2276 | 17419.5122 | -0.018691 | 0.018691 | 0.032675 | 70 | 2864 | 1076 | 6236.5714 | -2296.5714 | -0.0033279 | 0.0033279 | 0.0018681 | 70 | 885 | 405 | 1823.5714 | -533.5714 | 0.00068476 | 0.00068476 | 0.00087782 | 70 | 141.3333 | 795 | -752.0952 | 1688.4286 | -9.7325e-05 | 9.7325e-05 | 0.0031676 | 70 | 0 | 1656 | -2365.7143 | 4021.7143 | -0.0073371 | 0.0073371 | 0.0068647 | 70 | 0 | 444 | -634.2857 | 1078.2857 | -0.0005808 | 0.0005808 | 0.0018405
|  | 75 | 1856.4103 | 5857 | -2982.6667 | 10696.0769 | 0.0025569 | 2.5569 | 0.0025569 | 0.022986 | 75 | 1925.7732 | 4393 | -850.323 | 7169.0962 | 0.012109 | 0.012109 | 0.01679 | 75 | 1455.2846 | 8200 | -7149.5935 | 16804.878 | -0.018017 | 0.018017 | 0.033145 | 75 | 2864 | 1076 | 6011.7333 | -2071.7333 | -0.0030704 | 0.0030704 | 0.0020947 | 75 | 885 | 405 | 1761 | -471 | 0.00077063 | 0.00077063 | 0.00095122 | 75 | 141.3333 | 795 | -692.5333 | 1628.8667 | -3.172e-05 | 3.172e-05 | 0.0032133 | 75 | 0 | 1656 | -2208 | 3864 | -0.0074815 | 0.0074815 | 0.0069416 | 75 | 0 | 444 | -592 | 1036 | -0.00061951 | 0.00061951 | 0.0018612
|  | 80 | 1856.4103 | 5857 | -2680.2244 | 10393.6346 | 0.00384 | 3.84 | 0.00384 | 0.023423 | 80 | 1925.7732 | 4393 | -676.817 | 6995.5902 | 0.013592 | 0.013592 | 0.017142 | 80 | 1455.2846 | 8200 | -6611.7886 | 16267.0732 | -0.017335 | 0.017335 | 0.033706 | 80 | 2864 | 1076 | 5815 | -1875 | -0.0028331 | 0.0028331 | 0.0022887 | 80 | 885 | 405 | 1706.25 | -416.25 | 0.00085047 | 0.00085047 | 0.0010155 | 80 | 141.3333 | 795 | -640.4167 | 1576.75 | 3.4596e-05 | 3.4596e-05 | 0.0032676 | 80 | 0 | 1656 | -2070 | 3726 | -0.0076303 | 0.0076303 | 0.0070415 | 80 | 0 | 444 | -555 | 999 | -0.00065941 | 0.00065941 | 0.001888
|  | 85 | 1856.4103 | 5857 | -2413.3635 | 10126.7738 | 0.0051463 | 5.1463 | 0.0051463 | 0.023903 | 85 | 1925.7732 | 4393 | -523.7235 | 6842.4967 | 0.015102 | 0.015102 | 0.017519 | 85 | 1455.2846 | 8200 | -6137.2549 | 15792.5395 | -0.016645 | 0.016645 | 0.034343 | 85 | 2864 | 1076 | 5641.4118 | -1701.4118 | -0.002616 | 0.002616 | 0.0024548 | 85 | 885 | 405 | 1657.9412 | -367.9412 | 0.00092428 | 0.00092428 | 0.0010721 | 85 | 141.3333 | 795 | -594.4314 | 1530.7647 | 0.00010174 | 0.00010174 | 0.0033294 | 85 | 0 | 1656 | -1948.2353 | 3604.2353 | -0.0077835 | 0.0077835 | 0.0071611 | 85 | 0 | 444 | -522.3529 | 966.3529 | -0.0007005 | 0.0007005 | 0.00192
|  | 90 | 1856.4103 | 5857 | -2176.1538 | 9889.5641 | 0.0064771 | 6.4771 | 0.0064771 | 0.024421 | 90 | 1925.7732 | 4393 | -387.6403 | 6706.4135 | 0.016643 | 0.016643 | 0.017917 | 90 | 1455.2846 | 8200 | -5715.4472 | 15370.7317 | -0.015945 | 0.015945 | 0.035047 | 90 | 2864 | 1076 | 5487.1111 | -1547.1111 | -0.002419 | 0.002419 | 0.0025966 | 90 | 885 | 405 | 1615 | -325 | 0.00099205 | 0.00099205 | 0.0011219 | 90 | 141.3333 | 795 | -553.5556 | 1489.8889 | 0.00016982 | 0.00016982 | 0.0033976 | 90 | 0 | 1656 | -1840 | 3496 | -0.0079412 | 0.0079412 | 0.0072979 | 90 | 0 | 444 | -493.3333 | 937.3333 | -0.00074278 | 0.00074278 | 0.0019567
|  | 95 | 1856.4103 | 5857 | -1963.9136 | 9677.3239 | 0.0078341 | 7.8341 | 0.0078341 | 0.024972 | 95 | 1925.7732 | 4393 | -265.8817 | 6584.6549 | 0.018216 | 0.018216 | 0.018335 | 95 | 1455.2846 | 8200 | -5338.0402 | 14993.3248 | -0.015235 | 0.015235 | 0.03581 | 95 | 2864 | 1076 | 5349.0526 | -1409.0526 | -0.0022422 | 0.0022422 | 0.0027169 | 95 | 885 | 405 | 1576.5789 | -286.5789 | 0.0010538 | 0.0010538 | 0.0011657 | 95 | 141.3333 | 795 | -516.9825 | 1453.3158 | 0.00023895 | 0.00023895 | 0.0034716 | 95 | 0 | 1656 | -1743.1579 | 3399.1579 | -0.0081034 | 0.0081034 | 0.0074497 | 95 | 0 | 444 | -467.3684 | 911.3684 | -0.00078626 | 0.00078626 | 0.0019974
|  | 100 | 1856.4103 | 5857 | -1772.8974 | 9486.3077 | 0.0092188 | 9.2188 | 0.0092188 | 0.025553 | 100 | 1925.7732 | 4393 | -156.299 | 6475.0722 | 0.019821 | 0.019821 | 0.018769 | 100 | 1455.2846 | 8200 | -4998.374 | 14653.6585 | -0.014513 | 0.014513 | 0.036625 | 100 | 2864 | 1076 | 5224.8 | -1284.8 | -0.0020856 | 0.0020856 | 0.002818 | 100 | 885 | 405 | 1542 | -252 | 0.0011095 | 0.0011095 | 0.0012042 | 100 | 141.3333 | 795 | -484.0667 | 1420.4 | 0.00030924 | 0.00030924 | 0.0035507 | 100 | 0 | 1656 | -1656 | 3312 | -0.00827 | 0.00827 | 0.0076151 | 100 | 0 | 444 | -444 | 888 | -0.00083092 | 0.00083092 | 0.0020417
|  | 105 | 1856.4103 | 5857 | -1600.0733 | 9313.4835 | 0.010632 | 10.6325 | 0.010632 | 0.026161 | 105 | 1925.7732 | 4393 | -57.1527 | 6375.9259 | 0.021462 | 0.021462 | 0.019219 | 105 | 1455.2846 | 8200 | -4691.0569 | 14346.3415 | -0.013777 | 0.013777 | 0.037489 | 105 | 2864 | 1076 | 5112.381 | -1172.381 | -0.0019491 | 0.0019491 | 0.0029018 | 105 | 885 | 405 | 1510.7143 | -220.7143 | 0.0011591 | 0.0011591 | 0.0012379 | 105 | 141.3333 | 795 | -454.2857 | 1390.619 | 0.00038082 | 0.00038082 | 0.0036344 | 105 | 0 | 1656 | -1577.1429 | 3233.1429 | -0.008441 | 0.008441 | 0.0077928 | 105 | 0 | 444 | -422.8571 | 866.8571 | -0.00087678 | 0.00087678 | 0.0020894
|  | 110 | 1856.4103 | 5857 | -1442.9604 | 9156.3706 | 0.012077 | 12.0768 | 0.012077 | 0.026793 | 110 | 1925.7732 | 4393 | 32.9803 | 6285.7929 | 0.022678 | 0.022678 | 0.019683 | 110 | 1455.2846 | 8200 | -4411.6778 | 14066.9623 | -0.013027 | 0.013027 | 0.038396 | 110 | 2864 | 1076 | 5010.1818 | -1070.1818 | -0.0018328 | 0.0018328 | 0.0029697 | 110 | 885 | 405 | 1482.2727 | -192.2727 | 0.0012028 | 0.0012028 | 0.0012671 | 110 | 141.3333 | 795 | -427.2121 | 1363.5455 | 0.00045379 | 0.00045379 | 0.0037224 | 110 | 0 | 1656 | -1505.4545 | 3161.4545 | -0.0086165 | 0.0086165 | 0.0079816 | 110 | 0 | 444 | -403.6364 | 847.6364 | -0.00092382 | 0.00092382 | 0.00214
|  | 115 | 1856.4103 | 5857 | -1299.5095 | 9012.9197 | 0.013553 | 13.5532 | 0.013553 | 0.027448 | 115 | 1925.7732 | 4393 | 115.2757 | 6203.4975 | 0.023141 | 0.023141 | 0.02016 | 115 | 1455.2846 | 8200 | -4156.5924 | 13811.877 | -0.012262 | 0.012262 | 0.039343 | 115 | 2864 | 1076 | 4916.8696 | -976.8696 | -0.0017366 | 0.0017366 | 0.0030232 | 115 | 885 | 405 | 1456.3043 | -166.3043 | 0.0012404 | 0.0012404 | 0.0012924 | 115 | 141.3333 | 795 | -402.4928 | 1338.8261 | 0.00052827 | 0.00052827 | 0.0038142 | 115 | 0 | 1656 | -1440 | 3096 | -0.0087964 | 0.0087964 | 0.0081807 | 115 | 0 | 444 | -386.087 | 830.087 | -0.00097206 | 0.00097206 | 0.0021934
|  | 120 | 1856.4103 | 5857 | -1168.0128 | 8881.4231 | 0.015063 | 15.0632 | 0.015063 | 0.028124 | 120 | 1925.7732 | 4393 | 190.7131 | 6128.0601 | 0.023601 | 0.023601 | 0.020649 | 120 | 1455.2846 | 8200 | -3922.7642 | 13578.0488 | -0.01148 | 0.01148 | 0.040328 | 120 | 2864 | 1076 | 4831.3333 | -891.3333 | -0.0016606 | 0.0016606 | 0.0030631 | 120 | 885 | 405 | 1432.5 | -142.5 | 0.0012719 | 0.0012719 | 0.0013138 | 120 | 141.3333 | 795 | -379.8333 | 1316.1667 | 0.00060436 | 0.00060436 | 0.0039097 | 120 | 0 | 1656 | -1380 | 3036 | -0.0089808 | 0.0089808 | 0.0083894 | 120 | 0 | 444 | -370 | 814 | -0.0010215 | 0.0010215 | 0.0022493
|  | 125 | 1856.4103 | 5857 | -1047.0359 | 8760.4462 | 0.016608 | 16.6083 | 0.016608 | 0.02882 | 125 | 1925.7732 | 4393 | 260.1155 | 6058.6577 | 0.024057 | 0.024057 | 0.02115 | 125 | 1455.2846 | 8200 | -3707.6423 | 13362.9268 | -0.01068 | 0.01068 | 0.041348 | 125 | 2864 | 1076 | 4752.64 | -812.64 | -0.0016048 | 0.0016048 | 0.0030903 | 125 | 885 | 405 | 1410.6 | -120.6 | 0.0012974 | 0.0012974 | 0.0013318 | 125 | 141.3333 | 795 | -358.9867 | 1295.32 | 0.00068219 | 0.00068219 | 0.0040085 | 125 | 0 | 1656 | -1324.8 | 2980.8 | -0.0091696 | 0.0091696 | 0.008607 | 125 | 0 | 444 | -355.2 | 799.2 | -0.0010721 | 0.0010721 | 0.0023077
|  | 130 | 1856.4103 | 5857 | -935.3649 | 8648.7751 | 0.01819 | 18.19 | 0.01819 | 0.029534 | 130 | 1925.7732 | 4393 | 324.1792 | 5994.594 | 0.024509 | 0.024509 | 0.021661 | 130 | 1455.2846 | 8200 | -3509.0682 | 13164.3527 | -0.0098612 | 0.0098612 | 0.0424 | 130 | 2864 | 1076 | 4680 | -740 | -0.0015691 | 0.0015691 | 0.0031057 | 130 | 885 | 405 | 1390.3846 | -100.3846 | 0.0013169 | 0.0013169 | 0.0013464 | 130 | 141.3333 | 795 | -339.7436 | 1276.0769 | 0.00076187 | 0.00076187 | 0.0041105 | 130 | 0 | 1656 | -1273.8462 | 2929.8462 | -0.0093628 | 0.0093628 | 0.008833 | 130 | 0 | 444 | -341.5385 | 785.5385 | -0.0011239 | 0.0011239 | 0.0023683
|  | 135 | 1856.4103 | 5857 | -831.9658 | 8545.3761 | 0.01981 | 19.8097 | 0.01981 | 0.030266 | 135 | 1925.7732 | 4393 | 383.4975 | 5935.2757 | 0.024957 | 0.024957 | 0.022182 | 135 | 1455.2846 | 8200 | -3325.2033 | 12980.4878 | -0.0090222 | 0.0090222 | 0.043484 | 135 | 2864 | 1076 | 4612.7407 | -672.7407 | -0.0015536 | 0.0015536 | 0.0031098 | 135 | 885 | 405 | 1371.6667 | -81.6667 | 0.0013304 | 0.0013304 | 0.0013579 | 135 | 141.3333 | 795 | -321.9259 | 1258.2593 | 0.00084352 | 0.00084352 | 0.0042156 | 135 | 0 | 1656 | -1226.6667 | 2882.6667 | -0.0095605 | 0.0095605 | 0.009067 | 135 | 0 | 444 | -328.8889 | 772.8889 | -0.0011769 | 0.0011769 | 0.002431
|  | 140 | 1856.4103 | 5857 | -735.9524 | 8449.3626 | 0.021469 | 21.469 | 0.021469 | 0.031014 | 140 | 1925.7732 | 4393 | 438.5788 | 5880.1944 | 0.025402 | 0.025402 | 0.022713 | 140 | 1455.2846 | 8200 | -3154.4715 | 12809.7561 | -0.0081619 | 0.0081619 | 0.044597 | 140 | 2864 | 1076 | 4550.2857 | -610.2857 | -0.0015583 | 0.0015583 | 0.0031031 | 140 | 885 | 405 | 1354.2857 | -64.2857 | 0.0013378 | 0.0013378 | 0.0013665 | 140 | 141.3333 | 795 | -305.381 | 1241.7143 | 0.00092724 | 0.00092724 | 0.0043235 | 140 | 0 | 1656 | -1182.8571 | 2838.8571 | -0.0097626 | 0.0097626 | 0.0093087 | 140 | 0 | 444 | -317.1429 | 761.1429 | -0.0012311 | 0.0012311 | 0.0024958
|  | 145 | 1856.4103 | 5857 | -646.5606 | 8359.9708 | 0.023169 | 23.1694 | 0.023169 | 0.031779 | 145 | 1925.7732 | 4393 | 489.8614 | 5828.9118 | 0.025843 | 0.025843 | 0.023254 | 145 | 1455.2846 | 8200 | -2995.5144 | 12650.799 | -0.0072791 | 0.0072791 | 0.045739 | 145 | 2864 | 1076 | 4492.1379 | -552.1379 | -0.0015831 | 0.0015831 | 0.0030862 | 145 | 885 | 405 | 1338.1034 | -48.1034 | 0.0013392 | 0.0013392 | 0.0013721 | 145 | 141.3333 | 795 | -289.977 | 1226.3103 | 0.0010131 | 0.0010131 | 0.0044342 | 145 | 0 | 1656 | -1142.069 | 2798.069 | -0.0099692 | 0.0099692 | 0.0095576 | 145 | 0 | 444 | -306.2069 | 750.2069 | -0.0012865 | 0.0012865 | 0.0025625
|  | 150 | 1856.4103 | 5857 | -563.1282 | 8276.5385 | 0.024912 | 24.9123 | 0.024912 | 0.032559 | 150 | 1925.7732 | 4393 | 537.7251 | 5781.0481 | 0.02628 | 0.02628 | 0.023803 | 150 | 1455.2846 | 8200 | -2847.1545 | 12502.439 | -0.0063726 | 0.0063726 | 0.046908 | 150 | 2864 | 1076 | 4437.8667 | -497.8667 | -0.0016281 | 0.0016281 | 0.0030595 | 150 | 885 | 405 | 1323 | -33 | 0.0013345 | 0.0013345 | 0.0013751 | 150 | 141.3333 | 795 | -275.6 | 1211.9333 | 0.0011014 | 0.0011014 | 0.0045475 | 150 | 0 | 1656 | -1104 | 2760 | -0.01018 | 0.01018 | 0.0098135 | 150 | 0 | 444 | -296 | 740 | -0.0013431 | 0.0013431 | 0.0026311
|  | 155 | 1856.4103 | 5857 | -485.0786 | 8198.4888 | 0.026699 | 26.6993 | 0.026699 | 0.033354 | 155 | 1925.7732 | 4393 | 582.5008 | 5736.2724 | 0.026714 | 0.026714 | 0.02436 | 155 | 1455.2846 | 8200 | -2708.3661 | 12363.6507 | -0.0054412 | 0.0054412 | 0.048103 | 155 | 2864 | 1076 | 4387.0968 | -447.0968 | -0.0016932 | 0.0016932 | 0.0030232 | 155 | 885 | 405 | 1308.871 | -18.871 | 0.0013238 | 0.0013238 | 0.0013754 | 155 | 141.3333 | 795 | -262.1505 | 1198.4839 | 0.001192 | 0.001192 | 0.0046634 | 155 | 0 | 1656 | -1068.3871 | 2724.3871 | -0.010396 | 0.010396 | 0.010076 | 155 | 0 | 444 | -286.4516 | 730.4516 | -0.0014008 | 0.0014008 | 0.0027016
|  | 160 | 1856.4103 | 5857 | -411.9071 | 8125.3173 | 0.028532 | 28.5318 | 0.028532 | 0.034163 | 160 | 1925.7732 | 4393 | 624.4781 | 5694.2951 | 0.027144 | 0.027144 | 0.024926 | 160 | 1455.2846 | 8200 | -2578.252 | 12233.5366 | -0.0044838 | 0.0044838 | 0.049324 | 160 | 2864 | 1076 | 4339.5 | -399.5 | -0.0017785 | 0.0017785 | 0.0029778 | 160 | 885 | 405 | 1295.625 | -5.625 | 0.0013071 | 0.0013071 | 0.0013731 | 160 | 141.3333 | 795 | -249.5417 | 1185.875 | 0.0012851 | 0.0012851 | 0.0047817 | 160 | 0 | 1656 | -1035 | 2691 | -0.010616 | 0.010616 | 0.010345 | 160 | 0 | 444 | -277.5 | 721.5 | -0.0014598 | 0.0014598 | 0.0027737
|  | 165 | 1856.4103 | 5857 | -343.1702 | 8056.5804 | 0.030411 | 30.4113 | 0.030411 | 0.034986 | 165 | 1925.7732 | 4393 | 663.9113 | 5654.8619 | 0.02757 | 0.02757 | 0.0255 | 165 | 1455.2846 | 8200 | -2456.0237 | 12111.3082 | -0.0034993 | 0.0034993 | 0.05057 | 165 | 2864 | 1076 | 4294.7879 | -354.7879 | -0.001884 | 0.001884 | 0.0029234 | 165 | 885 | 405 | 1283.1818 | 6.8182 | 0.0012843 | 0.0012843 | 0.0013684 | 165 | 141.3333 | 795 | -237.697 | 1174.0303 | 0.0013809 | 0.0013809 | 0.0049025 | 165 | 0 | 1656 | -1003.6364 | 2659.6364 | -0.01084 | 0.01084 | 0.010621 | 165 | 0 | 444 | -269.0909 | 713.0909 | -0.00152 | 0.00152 | 0.0028476
|  | 170 | 1856.4103 | 5857 | -278.4766 | 7991.8869 | 0.032339 | 32.3394 | 0.032339 | 0.035823 | 170 | 1925.7732 | 4393 | 701.0249 | 5617.7483 | 0.027993 | 0.027993 | 0.026082 | 170 | 1455.2846 | 8200 | -2340.9852 | 11996.2697 | -0.0024863 | 0.0024863 | 0.05184 | 170 | 2864 | 1076 | 4252.7059 | -312.7059 | -0.0020096 | 0.0020096 | 0.0028603 | 170 | 885 | 405 | 1271.4706 | 18.5294 | 0.0012555 | 0.0012555 | 0.0013612 | 170 | 141.3333 | 795 | -226.549 | 1162.8824 | 0.0014795 | 0.0014795 | 0.0050256 | 170 | 0 | 1656 | -974.1176 | 2630.1176 | -0.011069 | 0.011069 | 0.010903 | 170 | 0 | 444 | -261.1765 | 705.1765 | -0.0015813 | 0.0015813 | 0.0029231
|  | 175 | 1856.4103 | 5857 | -217.4799 | 7930.8901 | 0.034317 | 34.3175 | 0.034317 | 0.036673 | 175 | 1925.7732 | 4393 | 736.0177 | 5582.7555 | 0.028411 | 0.028411 | 0.026671 | 175 | 1455.2846 | 8200 | -2232.5203 | 11887.8049 | -0.0014439 | 0.0014439 | 0.053133 | 175 | 2864 | 1076 | 4213.0286 | -273.0286 | -0.0021554 | 0.0021554 | 0.0027888 | 175 | 885 | 405 | 1260.4286 | 29.5714 | 0.0012207 | 0.0012207 | 0.0013517 | 175 | 141.3333 | 795 | -216.0381 | 1152.3714 | 0.0015809 | 0.0015809 | 0.0051509 | 175 | 0 | 1656 | -946.2857 | 2602.2857 | -0.011302 | 0.011302 | 0.01119 | 175 | 0 | 444 | -253.7143 | 697.7143 | -0.0016438 | 0.0016438 | 0.0030003
|  | 180 | 1856.4103 | 5857 | -159.8718 | 7873.2821 | 0.036347 | 36.3471 | 0.036347 | 0.037536 | 180 | 1925.7732 | 4393 | 769.0664 | 5549.7068 | 0.028826 | 0.028826 | 0.027268 | 180 | 1455.2846 | 8200 | -2130.0813 | 11785.3659 | -0.00037071 | 0.00037071 | 0.05445 | 180 | 2864 | 1076 | 4175.5556 | -235.5556 | -0.0023214 | 0.0023214 | 0.002709 | 180 | 885 | 405 | 1250 | 40 | 0.0011798 | 0.0011798 | 0.0013399 | 180 | 141.3333 | 795 | -206.1111 | 1142.4444 | 0.0016854 | 0.0016854 | 0.0052786 | 180 | 0 | 1656 | -920 | 2576 | -0.01154 | 0.01154 | 0.011484 | 180 | 0 | 444 | -246.6667 | 690.6667 | -0.0017075 | 0.0017075 | 0.003079
|  | 185 | 1856.4103 | 5857 | -105.3777 | 7818.7879 | 0.03843 | 38.4297 | 0.03843 | 0.038412 | 185 | 1925.7732 | 4393 | 800.3288 | 5518.4444 | 0.029238 | 0.029238 | 0.027873 | 185 | 1455.2846 | 8200 | -2033.1795 | 11688.4641 | 0.00073434 | 0.00073434 | 0.055789 | 185 | 2864 | 1076 | 4140.1081 | -200.1081 | -0.0025075 | 0.0025075 | 0.002621 | 185 | 885 | 405 | 1240.1351 | 49.8649 | 0.0011329 | 0.0011329 | 0.0013258 | 185 | 141.3333 | 795 | -196.7207 | 1133.0541 | 0.0017929 | 0.0017929 | 0.0054083 | 185 | 0 | 1656 | -895.1351 | 2551.1351 | -0.011782 | 0.011782 | 0.011783 | 185 | 0 | 444 | -240 | 684 | -0.0017725 | 0.0017725 | 0.0031593
|  | 190 | 1856.4103 | 5857 | -53.7517 | 7767.1619 | 0.040567 | 40.5668 | 0.040567 | 0.0393 | 190 | 1925.7732 | 4393 | 829.9457 | 5488.8275 | 0.029645 | 0.029645 | 0.028484 | 190 | 1455.2846 | 8200 | -1941.3778 | 11596.6624 | 0.0018724 | 0.0018724 | 0.05715 | 190 | 2864 | 1076 | 4106.5263 | -166.5263 | -0.0027137 | 0.0027137 | 0.0025251 | 190 | 885 | 405 | 1230.7895 | 59.2105 | 0.0010799 | 0.0010799 | 0.0013096 | 190 | 141.3333 | 795 | -187.8246 | 1124.1579 | 0.0019036 | 0.0019036 | 0.0055403 | 190 | 0 | 1656 | -871.5789 | 2527.5789 | -0.012028 | 0.012028 | 0.012088 | 190 | 0 | 444 | -233.6842 | 677.6842 | -0.0018386 | 0.0018386 | 0.0032411
|  | 195 | 1856.4103 | 5857 | -4.7732 | 7718.1834 | 0.04276 | 42.76 | 0.04276 | 0.040201 | 195 | 1925.7732 | 4393 | 858.0439 | 5460.7293 | 0.030049 | 0.030049 | 0.029103 | 195 | 1455.2846 | 8200 | -1854.2839 | 11509.5685 | 0.0030448 | 0.0030448 | 0.058533 | 195 | 2864 | 1076 | 4074.6667 | -134.6667 | -0.0029402 | 0.0029402 | 0.0024214 | 195 | 885 | 405 | 1221.9231 | 68.0769 | 0.0010209 | 0.0010209 | 0.0012911 | 195 | 141.3333 | 795 | -179.3846 | 1115.7179 | 0.0020177 | 0.0020177 | 0.0056743 | 195 | 0 | 1656 | -849.2308 | 2505.2308 | -0.012279 | 0.012279 | 0.012399 | 195 | 0 | 444 | -227.6923 | 671.6923 | -0.0019059 | 0.0019059 | 0.0033244
|  | 200 | 1856.4103 | 5857 | 41.7564 | 7671.6538 | 0.043555 | 43.5553 | 0.043555 | 0.041113 | 200 | 1925.7732 | 4393 | 884.7371 | 5434.0361 | 0.03045 | 0.03045 | 0.029728 | 200 | 1455.2846 | 8200 | -1771.5447 | 11426.8293 | 0.0042525 | 0.0042525 | 0.059937 | 200 | 2864 | 1076 | 4044.4 | -104.4 | -0.0031868 | 0.0031868 | 0.0023099 | 200 | 885 | 405 | 1213.5 | 76.5 | 0.00095593 | 0.00095593 | 0.0012705 | 200 | 141.3333 | 795 | -171.3667 | 1107.7 | 0.0021352 | 0.0021352 | 0.0058105 | 200 | 0 | 1656 | -828 | 2484 | -0.012535 | 0.012535 | 0.012715 | 200 | 0 | 444 | -222 | 666 | -0.0019743 | 0.0019743 | 0.0034091
|  | 205 | 1856.4103 | 5857 | 86.0163 | 7627.394 | 0.044192 | 44.1921 | 0.044192 | 0.042038 | 205 | 1925.7732 | 4393 | 910.1282 | 5408.645 | 0.030846 | 0.030846 | 0.030361 | 205 | 1455.2846 | 8200 | -1692.8416 | 11348.1261 | 0.0054967 | 0.0054967 | 0.061363 | 205 | 2864 | 1076 | 4015.6098 | -75.6098 | -0.0034535 | 0.0034535 | 0.0021908 | 205 | 885 | 405 | 1205.4878 | 84.5122 | 0.00088488 | 0.00088488 | 0.0012478 | 205 | 141.3333 | 795 | -163.7398 | 1100.0732 | 0.0022562 | 0.0022562 | 0.0059486 | 205 | 0 | 1656 | -807.8049 | 2463.8049 | -0.012794 | 0.012794 | 0.013037 | 205 | 0 | 444 | -216.5854 | 660.5854 | -0.002044 | 0.002044 | 0.0034953
|  | 210 | 1856.4103 | 5857 | 128.1685 | 7585.2418 | 0.04483 | 44.8296 | 0.04483 | 0.042974 | 210 | 1925.7732 | 4393 | 934.3103 | 5384.4629 | 0.031239 | 0.031239 | 0.031 | 210 | 1455.2846 | 8200 | -1617.8862 | 11273.1707 | 0.0067787 | 0.0067787 | 0.062809 | 210 | 2864 | 1076 | 3988.1905 | -48.1905 | -0.0037405 | 0.0037405 | 0.0020643 | 210 | 885 | 405 | 1197.8571 | 92.1429 | 0.00080779 | 0.00080779 | 0.001223 | 210 | 141.3333 | 795 | -156.4762 | 1092.8095 | 0.0023809 | 0.0023809 | 0.0060889 | 210 | 0 | 1656 | -788.5714 | 2444.5714 | -0.013059 | 0.013059 | 0.013364 | 210 | 0 | 444 | -211.4286 | 655.4286 | -0.0021149 | 0.0021149 | 0.003583
|  | 215 | 1856.4103 | 5857 | 168.3602 | 7545.0501 | 0.045468 | 45.4679 | 0.045468 | 0.043923 | 215 | 1925.7732 | 4393 | 957.3675 | 5361.4057 | 0.031628 | 0.031628 | 0.031646 | 215 | 1455.2846 | 8200 | -1546.4171 | 11201.7016 | 0.0080996 | 0.0080996 | 0.064276 | 215 | 2864 | 1076 | 3962.0465 | -22.0465 | -0.0040476 | 0.0040476 | 0.0019303 | 215 | 885 | 405 | 1190.5814 | 99.4186 | 0.00072466 | 0.00072466 | 0.0011961 | 215 | 141.3333 | 795 | -149.5504 | 1085.8837 | 0.0025094 | 0.0025094 | 0.0062311 | 215 | 0 | 1656 | -770.2326 | 2426.2326 | -0.013328 | 0.013328 | 0.013696 | 215 | 0 | 444 | -206.5116 | 650.5116 | -0.0021869 | 0.0021869 | 0.003672
|  | 220 | 1856.4103 | 5857 | 206.7249 | 7506.6853 | 0.046107 | 46.107 | 0.046107 | 0.044882 | 220 | 1925.7732 | 4393 | 979.3768 | 5339.3964 | 0.032013 | 0.032013 | 0.032299 | 220 | 1455.2846 | 8200 | -1478.1966 | 11133.4812 | 0.0094606 | 0.0094606 | 0.065764 | 220 | 2864 | 1076 | 3937.0909 | 2.9091 | -0.0043748 | 0.0043748 | 0.001789 | 220 | 885 | 405 | 1183.6364 | 106.3636 | 0.0006355 | 0.0006355 | 0.0011672 | 220 | 141.3333 | 795 | -142.9394 | 1079.2727 | 0.0026418 | 0.0026418 | 0.0063752 | 220 | 0 | 1656 | -752.7273 | 2408.7273 | -0.013601 | 0.013601 | 0.014033 | 220 | 0 | 444 | -201.8182 | 645.8182 | -0.0022602 | 0.0022602 | 0.0037625
|  | 225 | 1856.4103 | 5857 | 243.3846 | 7470.0256 | 0.046747 | 46.7469 | 0.046747 | 0.045853 | 225 | 1925.7732 | 4393 | 1000.4078 | 5318.3654 | 0.032395 | 0.032395 | 0.032958 | 225 | 1455.2846 | 8200 | -1413.0081 | 11068.2927 | 0.010863 | 0.010863 | 0.067271 | 225 | 2864 | 1076 | 3913.2444 | 26.7556 | -0.0047222 | 0.0047222 | 0.0016404 | 225 | 885 | 405 | 1177 | 113 | 0.00054031 | 0.00054031 | 0.0011363 | 225 | 141.3333 | 795 | -136.6222 | 1072.9556 | 0.0027783 | 0.0027783 | 0.0065214 | 225 | 0 | 1656 | -736 | 2392 | -0.013878 | 0.013878 | 0.014376 | 225 | 0 | 444 | -197.3333 | 641.3333 | -0.0023346 | 0.0023346 | 0.0038544
|  | 230 | 1856.4103 | 5857 | 278.4504 | 7434.9599 | 0.047388 | 47.3875 | 0.047388 | 0.046836 | 230 | 1925.7732 | 4393 | 1020.5244 | 5298.2488 | 0.032773 | 0.032773 | 0.033623 | 230 | 1455.2846 | 8200 | -1350.6539 | 11005.9385 | 0.012307 | 0.012307 | 0.068799 | 230 | 2864 | 1076 | 3890.4348 | 49.5652 | -0.0050898 | 0.0050898 | 0.0014846 | 230 | 885 | 405 | 1170.6522 | 119.3478 | 0.00043908 | 0.00043908 | 0.0011034 | 230 | 141.3333 | 795 | -130.5797 | 1066.913 | 0.0029188 | 0.0029188 | 0.0066695 | 230 | 0 | 1656 | -720 | 2376 | -0.014161 | 0.014161 | 0.014723 | 230 | 0 | 444 | -193.0435 | 637.0435 | -0.0024103 | 0.0024103 | 0.0039476
|  | 235 | 1856.4103 | 5857 | 312.024 | 7401.3863 | 0.048029 | 48.0289 | 0.048029 | 0.047829 | 235 | 1925.7732 | 4393 | 1039.785 | 5278.9882 | 0.033147 | 0.033147 | 0.034296 | 235 | 1455.2846 | 8200 | -1290.9531 | 10946.2377 | 0.013796 | 0.013796 | 0.070347 | 235 | 2864 | 1076 | 3868.5957 | 71.4043 | -0.0054775 | 0.0054775 | 0.0013217 | 235 | 885 | 405 | 1164.5745 | 125.4255 | 0.00033181 | 0.00033181 | 0.0010685 | 235 | 141.3333 | 795 | -124.7943 | 1061.1277 | 0.0030636 | 0.0030636 | 0.0068195 | 235 | 0 | 1656 | -704.6809 | 2360.6809 | -0.014447 | 0.014447 | 0.015076 | 235 | 0 | 444 | -188.9362 | 632.9362 | -0.0024871 | 0.0024871 | 0.0040422
|  | 240 | 1856.4103 | 5857 | 344.1987 | 7369.2115 | 0.048671 | 48.6711 | 0.048671 | 0.048834 | 240 | 1925.7732 | 4393 | 1058.2431 | 5260.5301 | 0.033517 | 0.033517 | 0.034974 | 240 | 1455.2846 | 8200 | -1233.7398 | 10889.0244 | 0.015329 | 0.015329 | 0.071914 | 240 | 2864 | 1076 | 3847.6667 | 92.3333 | -0.0058854 | 0.0058854 | 0.0011517 | 240 | 885 | 405 | 1158.75 | 131.25 | 0.0002185 | 0.0002185 | 0.0010317 | 240 | 141.3333 | 795 | -119.25 | 1055.5833 | 0.0032127 | 0.0032127 | 0.0069714 | 240 | 0 | 1656 | -690 | 2346 | -0.014738 | 0.014738 | 0.015434 | 240 | 0 | 444 | -185 | 629 | -0.0025651 | 0.0025651 | 0.0041381
|  | 245 | 1856.4103 | 5857 | 375.0602 | 7338.3501 | 0.049314 | 49.3141 | 0.049314 | 0.04985 | 245 | 1925.7732 | 4393 | 1075.9478 | 5242.8254 | 0.033884 | 0.033884 | 0.035659 | 245 | 1455.2846 | 8200 | -1178.8618 | 10834.1463 | 0.016908 | 0.016908 | 0.073501 | 245 | 2864 | 1076 | 3827.5918 | 112.4082 | -0.0063135 | 0.0063135 | 0.00097474 | 245 | 885 | 405 | 1153.1633 | 136.8367 | 9.9164e-05 | 9.9164e-05 | 0.00099286 | 245 | 141.3333 | 795 | -113.932 | 1050.2653 | 0.0033663 | 0.0033663 | 0.0071252 | 245 | 0 | 1656 | -675.9184 | 2331.9184 | -0.015033 | 0.015033 | 0.015797 | 245 | 0 | 444 | -181.2245 | 625.2245 | -0.0026443 | 0.0026443 | 0.0042354
|  | 250 | 1856.4103 | 5857 | 404.6872 | 7308.7231 | 0.049958 | 49.9578 | 0.049958 | 0.050876 | 250 | 1925.7732 | 4393 | 1092.9443 | 5225.8289 | 0.034247 | 0.034247 | 0.036351 | 250 | 1455.2846 | 8200 | -1126.1789 | 10781.4634 | 0.018534 | 0.018534 | 0.075107 | 250 | 2864 | 1076 | 3808.32 | 131.68 | -0.0067617 | 0.0067617 | 0.00079078 | 250 | 885 | 405 | 1147.8 | 142.2 | -2.6211e-05 | 2.6211e-05 | 0.00095212 | 250 | 141.3333 | 795 | -108.8267 | 1045.16 | 0.0035244 | 0.0035244 | 0.0072809 | 250 | 0 | 1656 | -662.4 | 2318.4 | -0.015333 | 0.015333 | 0.016165 | 250 | 0 | 444 | -177.6 | 621.6 | -0.0027247 | 0.0027247 | 0.004334
|  | 255 | 1856.4103 | 5857 | 433.1523 | 7280.2579 | 0.050602 | 50.6023 | 0.050602 | 0.051914 | 255 | 1925.7732 | 4393 | 1109.2743 | 5209.4989 | 0.034607 | 0.034607 | 0.037048 | 255 | 1455.2846 | 8200 | -1075.5619 | 10730.8465 | 0.020208 | 0.020208 | 0.076733 | 255 | 2864 | 1076 | 3789.8039 | 150.1961 | -0.0072301 | 0.0072301 | 0.00059989 | 255 | 885 | 405 | 1142.6471 | 147.3529 | -0.00015762 | 0.00015762 | 0.00090945 | 255 | 141.3333 | 795 | -103.9216 | 1040.2549 | 0.0036873 | 0.0036873 | 0.0074385 | 255 | 0 | 1656 | -649.4118 | 2305.4118 | -0.015638 | 0.015638 | 0.016537 | 255 | 0 | 444 | -174.1176 | 618.1176 | -0.0028063 | 0.0028063 | 0.0044339
|  | 260 | 1856.4103 | 5857 | 460.5227 | 7252.8876 | 0.051248 | 51.2476 | 0.051248 | 0.052962 | 260 | 1925.7732 | 4393 | 1124.9762 | 5193.797 | 0.034962 | 0.034962 | 0.037752 | 260 | 1455.2846 | 8200 | -1026.8918 | 10682.1764 | 0.021932 | 0.021932 | 0.078378 | 260 | 2864 | 1076 | 3772 | 168 | -0.0077186 | 0.0077186 | 0.00040212 | 260 | 885 | 405 | 1137.6923 | 152.3077 | -0.00029507 | 0.00029507 | 0.00086487 | 260 | 141.3333 | 795 | -99.2051 | 1035.5385 | 0.0038549 | 0.0038549 | 0.0075979 | 260 | 0 | 1656 | -636.9231 | 2292.9231 | -0.015946 | 0.015946 | 0.016915 | 260 | 0 | 444 | -170.7692 | 614.7692 | -0.0028891 | 0.0028891 | 0.0045352
|  | 265 | 1856.4103 | 5857 | 486.8602 | 7226.5501 | 0.051894 | 51.8936 | 0.051894 | 0.054021 | 265 | 1925.7732 | 4393 | 1140.0856 | 5178.6876 | 0.035314 | 0.035314 | 0.038462 | 265 | 1455.2846 | 8200 | -980.0583 | 10635.3428 | 0.023706 | 0.023706 | 0.080041 | 265 | 2864 | 1076 | 3754.8679 | 185.1321 | -0.0082273 | 0.0082273 | 0.0001975 | 265 | 885 | 405 | 1132.9245 | 157.0755 | -0.00043855 | 0.00043855 | 0.00081839 | 265 | 141.3333 | 795 | -94.6667 | 1031 | 0.0040275 | 0.0040275 | 0.0077592 | 265 | 0 | 1656 | -624.9057 | 2280.9057 | -0.01626 | 0.01626 | 0.017298 | 265 | 0 | 444 | -167.5472 | 611.5472 | -0.002973 | 0.002973 | 0.0046377
|  | 270 | 1856.4103 | 5857 | 512.2222 | 7201.188 | 0.05254 | 52.5404 | 0.05254 | 0.055091 | 270 | 1925.7732 | 4393 | 1154.6354 | 5164.1378 | 0.035662 | 0.035662 | 0.039178 | 270 | 1455.2846 | 8200 | -934.9593 | 10590.2439 | 0.025532 | 0.025532 | 0.081724 | 270 | 2864 | 1076 | 3738.3704 | 201.6296 | -0.0087562 | 0.0087562 | -1.394e-05 | 270 | 885 | 405 | 1128.3333 | 161.6667 | -0.00058807 | 0.00058807 | 0.00077002 | 270 | 141.3333 | 795 | -90.2963 | 1026.6296 | 0.0042051 | 0.0042051 | 0.0079223 | 270 | 0 | 1656 | -613.3333 | 2269.3333 | -0.016577 | 0.016577 | 0.017685 | 270 | 0 | 444 | -164.4444 | 608.4444 | -0.0030582 | 0.0030582 | 0.0047416
|  | 275 | 1856.4103 | 5857 | 536.662 | 7176.7483 | 0.053188 | 53.188 | 0.053188 | 0.056172 | 275 | 1925.7732 | 4393 | 1168.656 | 5150.1172 | 0.036007 | 0.036007 | 0.039901 | 275 | 1455.2846 | 8200 | -891.5004 | 10546.7849 | 0.027411 | 0.027411 | 0.083426 | 275 | 2864 | 1076 | 3722.4727 | 217.5273 | -0.0093052 | 0.0093052 | -0.00023216 | 275 | 885 | 405 | 1123.9091 | 166.0909 | -0.00074362 | 0.00074362 | 0.00071976 | 275 | 141.3333 | 795 | -86.0848 | 1022.4182 | 0.0043879 | 0.0043879 | 0.0080873 | 275 | 0 | 1656 | -602.1818 | 2258.1818 | -0.016899 | 0.016899 | 0.018077 | 275 | 0 | 444 | -161.4545 | 605.4545 | -0.0031446 | 0.0031446 | 0.0048468
|  | 280 | 1856.4103 | 5857 | 560.2289 | 7153.1813 | 0.053836 | 53.8364 | 0.053836 | 0.057263 | 280 | 1925.7732 | 4393 | 1182.176 | 5136.5972 | 0.036348 | 0.036348 | 0.040629 | 280 | 1455.2846 | 8200 | -849.5935 | 10504.878 | 0.029344 | 0.029344 | 0.085147 | 280 | 2864 | 1076 | 3707.1429 | 232.8571 | -0.0098744 | 0.0098744 | -0.00045713 | 280 | 885 | 405 | 1119.6429 | 170.3571 | -0.00090521 | 0.00090521 | 0.00066763 | 280 | 141.3333 | 795 | -82.0238 | 1018.3571 | 0.0045759 | 0.0045759 | 0.008254 | 280 | 0 | 1656 | -591.4286 | 2247.4286 | -0.017226 | 0.017226 | 0.018474 | 280 | 0 | 444 | -158.5714 | 602.5714 | -0.0032321 | 0.0032321 | 0.0049532
|  | 285 | 1856.4103 | 5857 | 582.969 | 7130.4413 | 0.054486 | 54.4855 | 0.054486 | 0.058365 | 285 | 1925.7732 | 4393 | 1195.2216 | 5123.5516 | 0.036685 | 0.036685 | 0.041364 | 285 | 1455.2846 | 8200 | -809.157 | 10464.4416 | 0.031333 | 0.031333 | 0.086886 | 285 | 2864 | 1076 | 3692.3509 | 247.6491 | -0.010464 | 0.010464 | -0.00068882 | 285 | 885 | 405 | 1115.5263 | 174.4737 | -0.0010728 | 0.0010728 | 0.00061363 | 285 | 141.3333 | 795 | -78.1053 | 1014.4386 | 0.0047693 | 0.0047693 | 0.0084226 | 285 | 0 | 1656 | -581.0526 | 2237.0526 | -0.017557 | 0.017557 | 0.018876 | 285 | 0 | 444 | -155.7895 | 599.7895 | -0.0033208 | 0.0033208 | 0.005061
|  | 290 | 1856.4103 | 5857 | 604.9248 | 7108.4854 | 0.055135 | 55.1354 | 0.055135 | 0.059477 | 290 | 1925.7732 | 4393 | 1207.8173 | 5110.9559 | 0.037018 | 0.037018 | 0.042105 | 290 | 1455.2846 | 8200 | -770.1149 | 10425.3995 | 0.033378 | 0.033378 | 0.088644 | 290 | 2864 | 1076 | 3678.069 | 261.931 | -0.011073 | 0.011073 | -0.0009272 | 290 | 885 | 405 | 1111.5517 | 178.4483 | -0.0012465 | 0.0012465 | 0.00055777 | 290 | 141.3333 | 795 | -74.3218 | 1010.6552 | 0.0049682 | 0.0049682 | 0.008593 | 290 | 0 | 1656 | -571.0345 | 2227.0345 | -0.017892 | 0.017892 | 0.019283 | 290 | 0 | 444 | -153.1034 | 597.1034 | -0.0034108 | 0.0034108 | 0.00517
|  | 295 | 1856.4103 | 5857 | 626.1365 | 7087.2738 | 0.055786 | 55.7861 | 0.055786 | 0.0606 | 295 | 1925.7732 | 4393 | 1219.986 | 5098.7872 | 0.037348 | 0.037348 | 0.042851 | 295 | 1455.2846 | 8200 | -732.3963 | 10387.6809 | 0.035481 | 0.035481 | 0.090421 | 295 | 2864 | 1076 | 3664.2712 | 275.7288 | -0.011703 | 0.011703 | -0.0011723 | 295 | 885 | 405 | 1107.7119 | 182.2881 | -0.0014262 | 0.0014262 | 0.00050005 | 295 | 141.3333 | 795 | -70.6667 | 1007 | 0.0051726 | 0.0051726 | 0.0087652 | 295 | 0 | 1656 | -561.3559 | 2217.3559 | -0.018232 | 0.018232 | 0.019694 | 295 | 0 | 444 | -150.5085 | 594.5085 | -0.0035019 | 0.0035019 | 0.0052803
|  | 300 | 1856.4103 | 5857 | 646.641 | 7066.7692 | 0.056438 | 56.4375 | 0.056438 | 0.061734 | 300 | 1925.7732 | 4393 | 1231.7491 | 5087.0241 | 0.037674 | 0.037674 | 0.043604 | 300 | 1455.2846 | 8200 | -695.935 | 10351.2195 | 0.037642 | 0.037642 | 0.092216 | 300 | 2864 | 1076 | 3650.9333 | 289.0667 | -0.012353 | 0.012353 | -0.001424 | 300 | 885 | 405 | 1104 | 186 | -0.0016119 | 0.0016119 | 0.00044049 | 300 | 141.3333 | 795 | -67.1333 | 1003.4667 | 0.0053828 | 0.0053828 | 0.0089393 | 300 | 0 | 1656 | -552 | 2208 | -0.018576 | 0.018576 | 0.02011 | 300 | 0 | 444 | -148 | 592 | -0.0035942 | 0.0035942 | 0.0053919
|  | 305 | 1856.4103 | 5857 | 666.4733 | 7046.9369 | 0.05709 | 57.0897 | 0.05709 | 0.062878 | 305 | 1925.7732 | 4393 | 1243.1266 | 5075.6466 | 0.037996 | 0.037996 | 0.044363 | 305 | 1455.2846 | 8200 | -660.6691 | 10315.9536 | 0.039864 | 0.039864 | 0.09403 | 305 | 2864 | 1076 | 3638.0328 | 301.9672 | -0.013023 | 0.013023 | -0.0016823 | 305 | 885 | 405 | 1100.4098 | 189.5902 | -0.0018037 | 0.0018037 | 0.00037909 | 305 | 141.3333 | 795 | -63.7158 | 1000.0492 | 0.0055989 | 0.0055989 | 0.0091151 | 305 | 0 | 1656 | -542.9508 | 2198.9508 | -0.018925 | 0.018925 | 0.020531 | 305 | 0 | 444 | -145.5738 | 589.5738 | -0.0036877 | 0.0036877 | 0.0055047
|  | 310 | 1856.4103 | 5857 | 685.6658 | 7027.7444 | 0.057743 | 57.7427 | 0.057743 | 0.064032 | 310 | 1925.7732 | 4393 | 1254.137 | 5064.6362 | 0.038314 | 0.038314 | 0.045128 | 310 | 1455.2846 | 8200 | -626.5408 | 10281.8253 | 0.042146 | 0.042146 | 0.095862 | 310 | 2864 | 1076 | 3625.5484 | 314.4516 | -0.013713 | 0.013713 | -0.0019473 | 310 | 885 | 405 | 1096.9355 | 193.0645 | -0.0020015 | 0.0020015 | 0.00031585 | 310 | 141.3333 | 795 | -60.4086 | 996.7419 | 0.0058208 | 0.0058208 | 0.0092926 | 310 | 0 | 1656 | -534.1935 | 2190.1935 | -0.019278 | 0.019278 | 0.020957 | 310 | 0 | 444 | -143.2258 | 587.2258 | -0.0037824 | 0.0037824 | 0.0056188
|  | 315 | 1856.4103 | 5857 | 704.2491 | 7009.1612 | 0.058396 | 58.3965 | 0.058396 | 0.065196 | 315 | 1925.7732 | 4393 | 1264.7979 | 5053.9753 | 0.038629 | 0.038629 | 0.045899 | 315 | 1455.2846 | 8200 | -593.4959 | 10248.7805 | 0.044491 | 0.044491 | 0.097713 | 315 | 2864 | 1076 | 3613.4603 | 326.5397 | -0.014423 | 0.014423 | -0.0022188 | 315 | 885 | 405 | 1093.5714 | 196.4286 | -0.0022053 | 0.0022053 | 0.00025079 | 315 | 141.3333 | 795 | -57.2063 | 993.5397 | 0.0060489 | 0.0060489 | 0.009472 | 315 | 0 | 1656 | -525.7143 | 2181.7143 | -0.019636 | 0.019636 | 0.021387 | 315 | 0 | 444 | -140.9524 | 584.9524 | -0.0038783 | 0.0038783 | 0.0057342
|  | 320 | 1856.4103 | 5857 | 722.2516 | 6991.1587 | 0.059051 | 59.051 | 0.059051 | 0.066371 | 320 | 1925.7732 | 4393 | 1275.1256 | 5043.6476 | 0.03894 | 0.03894 | 0.046676 | 320 | 1455.2846 | 8200 | -561.4837 | 10216.7683 | 0.0469 | 0.0469 | 0.099582 | 320 | 2864 | 1076 | 3601.75 | 338.25 | -0.015154 | 0.015154 | -0.0024969 | 320 | 885 | 405 | 1090.3125 | 199.6875 | -0.0024152 | 0.0024152 | 0.00018389 | 320 | 141.3333 | 795 | -54.1042 | 990.4375 | 0.0062831 | 0.0062831 | 0.0096532 | 320 | 0 | 1656 | -517.5 | 2173.5 | -0.019998 | 0.019998 | 0.021822 | 320 | 0 | 444 | -138.75 | 582.75 | -0.0039753 | 0.0039753 | 0.0058508
|  | 325 | 1856.4103 | 5857 | 739.7002 | 6973.7101 | 0.059706 | 59.7063 | 0.059706 | 0.067557 | 325 | 1925.7732 | 4393 | 1285.1356 | 5033.6376 | 0.039248 | 0.039248 | 0.047458 | 325 | 1455.2846 | 8200 | -530.4565 | 10185.7411 | 0.049373 | 0.049373 | 0.10147 | 325 | 2864 | 1076 | 3590.4 | 349.6 | -0.015904 | 0.015904 | -0.0027816 | 325 | 885 | 405 | 1087.1538 | 202.8462 | -0.0026311 | 0.0026311 | 0.00011518 | 325 | 141.3333 | 795 | -51.0974 | 987.4308 | 0.0065236 | 0.0065236 | 0.0098361 | 325 | 0 | 1656 | -509.5385 | 2165.5385 | -0.020364 | 0.020364 | 0.022262 | 325 | 0 | 444 | -136.6154 | 580.6154 | -0.0040736 | 0.0040736 | 0.0059687
|  | 330 | 1856.4103 | 5857 | 756.62 | 6956.7902 | 0.060362 | 60.3624 | 0.060362 | 0.068752 | 330 | 1925.7732 | 4393 | 1294.8422 | 5023.931 | 0.039551 | 0.039551 | 0.048247 | 330 | 1455.2846 | 8200 | -500.3695 | 10155.6541 | 0.051912 | 0.051912 | 0.10337 | 330 | 2864 | 1076 | 3579.3939 | 360.6061 | -0.016675 | 0.016675 | -0.0030728 | 330 | 885 | 405 | 1084.0909 | 205.9091 | -0.0028531 | 0.0028531 | 4.465e-05 | 330 | 141.3333 | 795 | -48.1818 | 984.5152 | 0.0067704 | 0.0067704 | 0.010021 | 330 | 0 | 1656 | -501.8182 | 2157.8182 | -0.020735 | 0.020735 | 0.022706 | 330 | 0 | 444 | -134.5455 | 578.5455 | -0.004173 | 0.004173 | 0.0060878
|  | 335 | 1856.4103 | 5857 | 773.0348 | 6940.3754 | 0.061019 | 61.0193 | 0.061019 | 0.069958 | 335 | 1925.7732 | 4393 | 1304.2591 | 5014.5141 | 0.039851 | 0.039851 | 0.049042 | 335 | 1455.2846 | 8200 | -471.1807 | 10126.4652 | 0.054517 | 0.054517 | 0.1053 | 335 | 2864 | 1076 | 3568.7164 | 371.2836 | -0.017466 | 0.017466 | -0.0033705 | 335 | 885 | 405 | 1081.1194 | 208.8806 | -0.0030811 | 0.0030811 | -2.7693e-05 | 335 | 141.3333 | 795 | -45.3532 | 981.6866 | 0.0070238 | 0.0070238 | 0.010207 | 335 | 0 | 1656 | -494.3284 | 2150.3284 | -0.021111 | 0.021111 | 0.023155 | 335 | 0 | 444 | -132.5373 | 576.5373 | -0.0042737 | 0.0042737 | 0.0062082
|  | 340 | 1856.4103 | 5857 | 788.9668 | 6924.4434 | 0.061677 | 61.6769 | 0.061677 | 0.071174 | 340 | 1925.7732 | 4393 | 1313.399 | 5005.3742 | 0.040147 | 0.040147 | 0.049842 | 340 | 1455.2846 | 8200 | -442.8503 | 10098.1349 | 0.057192 | 0.057192 | 0.10724 | 340 | 2864 | 1076 | 3558.3529 | 381.6471 | -0.018277 | 0.018277 | -0.0036747 | 340 | 885 | 405 | 1078.2353 | 211.7647 | -0.0033151 | 0.0033151 | -0.00010185 | 340 | 141.3333 | 795 | -42.6078 | 978.9412 | 0.0072838 | 0.0072838 | 0.010395 | 340 | 0 | 1656 | -487.0588 | 2143.0588 | -0.02149 | 0.02149 | 0.023608 | 340 | 0 | 444 | -130.5882 | 574.5882 | -0.0043755 | 0.0043755 | 0.0063298
|  | 345 | 1856.4103 | 5857 | 804.437 | 6908.9732 | 0.062335 | 62.3353 | 0.062335 | 0.072401 | 345 | 1925.7732 | 4393 | 1322.274 | 4996.4992 | 0.04044 | 0.04044 | 0.050649 | 345 | 1455.2846 | 8200 | -415.3411 | 10070.6257 | 0.059935 | 0.059935 | 0.1092 | 345 | 2864 | 1076 | 3548.2899 | 391.7101 | -0.019109 | 0.019109 | -0.0039855 | 345 | 885 | 405 | 1075.4348 | 214.5652 | -0.0035551 | 0.0035551 | -0.0001778 | 345 | 141.3333 | 795 | -39.942 | 976.2754 | 0.0075506 | 0.0075506 | 0.010585 | 345 | 0 | 1656 | -480 | 2136 | -0.021875 | 0.021875 | 0.024067 | 345 | 0 | 444 | -128.6957 | 572.6957 | -0.0044785 | 0.0044785 | 0.0064527
|  | 350 | 1856.4103 | 5857 | 819.4652 | 6893.9451 | 0.062994 | 62.9944 | 0.062994 | 0.073637 | 350 | 1925.7732 | 4393 | 1330.8954 | 4987.8778 | 0.040729 | 0.040729 | 0.051461 | 350 | 1455.2846 | 8200 | -388.6179 | 10043.9024 | 0.062749 | 0.062749 | 0.11118 | 350 | 2864 | 1076 | 3538.5143 | 401.4857 | -0.01996 | 0.01996 | -0.0043027 | 350 | 885 | 405 | 1072.7143 | 217.2857 | -0.0038012 | 0.0038012 | -0.00025556 | 350 | 141.3333 | 795 | -37.3524 | 973.6857 | 0.0078242 | 0.0078242 | 0.010777 | 350 | 0 | 1656 | -473.1429 | 2129.1429 | -0.022263 | 0.022263 | 0.02453 | 350 | 0 | 444 | -126.8571 | 570.8571 | -0.0045828 | 0.0045828 | 0.0065768
|  | 355 | 1856.4103 | 5857 | 834.0701 | 6879.3402 | 0.063654 | 63.6544 | 0.063654 | 0.074884 | 355 | 1925.7732 | 4393 | 1339.274 | 4979.4992 | 0.041014 | 0.041014 | 0.05228 | 355 | 1455.2846 | 8200 | -362.6474 | 10017.932 | 0.065635 | 0.065635 | 0.11317 | 355 | 2864 | 1076 | 3529.0141 | 410.9859 | -0.020832 | 0.020832 | -0.0046264 | 355 | 885 | 405 | 1070.0704 | 219.9296 | -0.0040534 | 0.0040534 | -0.00033512 | 355 | 141.3333 | 795 | -34.8357 | 971.169 | 0.0081048 | 0.0081048 | 0.010971 | 355 | 0 | 1656 | -466.4789 | 2122.4789 | -0.022656 | 0.022656 | 0.024997 | 355 | 0 | 444 | -125.0704 | 569.0704 | -0.0046882 | 0.0046882 | 0.0067021
|  | 360 | 1856.4103 | 5857 | 848.2692 | 6865.141 | 0.064315 | 64.3151 | 0.064315 | 0.076141 | 360 | 1925.7732 | 4393 | 1347.4198 | 4971.3534 | 0.041295 | 0.041295 | 0.053104 | 360 | 1455.2846 | 8200 | -337.3984 | 9992.6829 | 0.068593 | 0.068593 | 0.11519 | 360 | 2864 | 1076 | 3519.7778 | 420.2222 | -0.021724 | 0.021724 | -0.0049566 | 360 | 885 | 405 | 1067.5 | 222.5 | -0.0043115 | 0.0043115 | -0.00041647 | 360 | 141.3333 | 795 | -32.3889 | 968.7222 | 0.0083924 | 0.0083924 | 0.011166 | 360 | 0 | 1656 | -460 | 2116 | -0.023054 | 0.023054 | 0.025469 | 360 | 0 | 444 | -123.3333 | 567.3333 | -0.0047948 | 0.0047948 | 0.0068287
|  | 365 | 1856.4103 | 5857 | 862.0794 | 6851.3309 | 0.064977 | 64.9766 | 0.064977 | 0.077408 | 365 | 1925.7732 | 4393 | 1355.3425 | 4963.4307 | 0.041573 | 0.041573 | 0.053934 | 365 | 1455.2846 | 8200 | -312.8411 | 9968.1256 | 0.071626 | 0.071626 | 0.11722 | 365 | 2864 | 1076 | 3510.7945 | 429.2055 | -0.022636 | 0.022636 | -0.0052932 | 365 | 885 | 405 | 1065 | 225 | -0.0045757 | 0.0045757 | -0.00049962 | 365 | 141.3333 | 795 | -30.0091 | 966.3425 | 0.0086873 | 0.0086873 | 0.011363 | 365 | 0 | 1656 | -453.6986 | 2109.6986 | -0.023456 | 0.023456 | 0.025946 | 365 | 0 | 444 | -121.6438 | 565.6438 | -0.0049026 | 0.0049026 | 0.0069565
|  | 370 | 1856.4103 | 5857 | 875.5163 | 6837.894 | 0.065639 | 65.6388 | 0.065639 | 0.078685 | 370 | 1925.7732 | 4393 | 1363.051 | 4955.7222 | 0.041847 | 0.041847 | 0.05477 | 370 | 1455.2846 | 8200 | -288.9475 | 9944.232 | 0.074734 | 0.074734 | 0.11927 | 370 | 2864 | 1076 | 3502.0541 | 437.9459 | -0.023568 | 0.023568 | -0.0056363 | 370 | 885 | 405 | 1062.5676 | 227.4324 | -0.004846 | 0.004846 | -0.00058456 | 370 | 141.3333 | 795 | -27.6937 | 964.027 | 0.0089894 | 0.0089894 | 0.011562 | 370 | 0 | 1656 | -447.5676 | 2103.5676 | -0.023863 | 0.023863 | 0.026427 | 370 | 0 | 444 | -120 | 564 | -0.0050115 | 0.0050115 | 0.0070856
|  | 375 | 1856.4103 | 5857 | 888.5949 | 6824.8154 | 0.066302 | 66.3018 | 0.066302 | 0.079973 | 375 | 1925.7732 | 4393 | 1370.554 | 4948.2192 | 0.042117 | 0.042117 | 0.055612 | 375 | 1455.2846 | 8200 | -265.6911 | 9920.9756 | 0.077918 | 0.077918 | 0.12134 | 375 | 2864 | 1076 | 3493.5467 | 446.4533 | -0.02452 | 0.02452 | -0.0059858 | 375 | 885 | 405 | 1060.2 | 229.8 | -0.0051222 | 0.0051222 | -0.00067128 | 375 | 141.3333 | 795 | -25.44 | 961.7733 | 0.009299 | 0.009299 | 0.011762 | 375 | 0 | 1656 | -441.6 | 2097.6 | -0.024273 | 0.024273 | 0.026913 | 375 | 0 | 444 | -118.4 | 562.4 | -0.0051217 | 0.0051217 | 0.0072159
|  | 380 | 1856.4103 | 5857 | 901.3293 | 6812.081 | 0.066966 | 66.9656 | 0.066966 | 0.081271 | 380 | 1925.7732 | 4393 | 1377.8595 | 4940.9137 | 0.042383 | 0.042383 | 0.056459 | 380 | 1455.2846 | 8200 | -243.0466 | 9898.3312 | 0.08118 | 0.08118 | 0.12343 | 380 | 2864 | 1076 | 3485.2632 | 454.7368 | -0.025492 | 0.025492 | -0.0063417 | 380 | 885 | 405 | 1057.8947 | 232.1053 | -0.0054045 | 0.0054045 | -0.00075979 | 380 | 141.3333 | 795 | -23.2456 | 959.5789 | 0.0096161 | 0.0096161 | 0.011964 | 380 | 0 | 1656 | -435.7895 | 2091.7895 | -0.024689 | 0.024689 | 0.027404 | 380 | 0 | 444 | -116.8421 | 560.8421 | -0.0052331 | 0.0052331 | 0.0073474
|  | 385 | 1856.4103 | 5857 | 913.7329 | 6799.6773 | 0.06763 | 67.6302 | 0.06763 | 0.082578 | 385 | 1925.7732 | 4393 | 1384.9752 | 4933.798 | 0.042646 | 0.042646 | 0.057313 | 385 | 1455.2846 | 8200 | -220.9904 | 9876.2749 | 0.08452 | 0.08452 | 0.12553 | 385 | 2864 | 1076 | 3477.1948 | 462.8052 | -0.026485 | 0.026485 | -0.0067041 | 385 | 885 | 405 | 1055.6494 | 234.3506 | -0.0056929 | 0.0056929 | -0.00085009 | 385 | 141.3333 | 795 | -21.1082 | 957.4416 | 0.0099409 | 0.0099409 | 0.012168 | 385 | 0 | 1656 | -430.1299 | 2086.1299 | -0.025109 | 0.025109 | 0.027899 | 385 | 0 | 444 | -115.3247 | 559.3247 | -0.0053456 | 0.0053456 | 0.0074801
|  | 390 | 1856.4103 | 5857 | 925.8185 | 6787.5917 | 0.068296 | 68.2955 | 0.068296 | 0.083896 | 390 | 1925.7732 | 4393 | 1391.9085 | 4926.8647 | 0.042905 | 0.042905 | 0.058172 | 390 | 1455.2846 | 8200 | -199.4997 | 9854.7842 | 0.087941 | 0.087941 | 0.12765 | 390 | 2864 | 1076 | 3469.3333 | 470.6667 | -0.027498 | 0.027498 | -0.0070729 | 390 | 885 | 405 | 1053.4615 | 236.5385 | -0.0059872 | 0.0059872 | -0.00094216 | 390 | 141.3333 | 795 | -19.0256 | 955.359 | 0.010273 | 0.010273 | 0.012374 | 390 | 0 | 1656 | -424.6154 | 2080.6154 | -0.025533 | 0.025533 | 0.028399 | 390 | 0 | 444 | -113.8462 | 557.8462 | -0.0054594 | 0.0054594 | 0.0076141
|  | 395 | 1856.4103 | 5857 | 937.5982 | 6775.8121 | 0.068962 | 68.9617 | 0.068962 | 0.085224 | 395 | 1925.7732 | 4393 | 1398.6663 | 4920.1069 | 0.043161 | 0.043161 | 0.059037 | 395 | 1455.2846 | 8200 | -178.5531 | 9833.8376 | 0.091442 | 0.091442 | 0.12979 | 395 | 2864 | 1076 | 3461.6709 | 478.3291 | -0.028531 | 0.028531 | -0.007448 | 395 | 885 | 405 | 1051.3291 | 238.6709 | -0.0062877 | 0.0062877 | -0.001036 | 395 | 141.3333 | 795 | -16.9958 | 953.3291 | 0.010614 | 0.010614 | 0.012581 | 395 | 0 | 1656 | -419.2405 | 2075.2405 | -0.025962 | 0.025962 | 0.028903 | 395 | 0 | 444 | -112.4051 | 556.4051 | -0.0055743 | 0.0055743 | 0.0077493
|  | 400 | 1856.4103 | 5857 | 949.0833 | 6764.3269 | 0.069629 | 69.6285 | 0.069629 | 0.086562 | 400 | 1925.7732 | 4393 | 1405.2552 | 4913.518 | 0.043412 | 0.043412 | 0.059908 | 400 | 1455.2846 | 8200 | -158.1301 | 9813.4146 | 0.095026 | 0.095026 | 0.13195 | 400 | 2864 | 1076 | 3454.2 | 485.8 | -0.029584 | 0.029584 | -0.0078296 | 400 | 885 | 405 | 1049.25 | 240.75 | -0.0065941 | 0.0065941 | -0.0011316 | 400 | 141.3333 | 795 | -15.0167 | 951.35 | 0.010962 | 0.010962 | 0.01279 | 400 | 0 | 1656 | -414 | 2070 | -0.026395 | 0.026395 | 0.029412 | 400 | 0 | 444 | -111 | 555 | -0.0056905 | 0.0056905 | 0.0078858
|  | 405 | 1856.4103 | 5857 | 960.2849 | 6753.1254 | 0.070296 | 70.2962 | 0.070296 | 0.08791 | 405 | 1925.7732 | 4393 | 1411.6813 | 4907.0919 | 0.04366 | 0.04366 | 0.060785 | 405 | 1455.2846 | 8200 | -138.2114 | 9793.4959 | 0.098693 | 0.098693 | 0.13412 | 405 | 2864 | 1076 | 3446.9136 | 493.0864 | -0.030657 | 0.030657 | -0.0082176 | 405 | 885 | 405 | 1047.2222 | 242.7778 | -0.0069066 | 0.0069066 | -0.001229 | 405 | 141.3333 | 795 | -13.0864 | 949.4198 | 0.011319 | 0.011319 | 0.013001 | 405 | 0 | 1656 | -408.8889 | 2064.8889 | -0.026832 | 0.026832 | 0.029925 | 405 | 0 | 444 | -109.6296 | 553.6296 | -0.0058078 | 0.0058078 | 0.0080234
|  | 410 | 1856.4103 | 5857 | 971.2133 | 6742.197 | 0.070965 | 70.9646 | 0.070965 | 0.089268 | 410 | 1925.7732 | 4393 | 1417.9507 | 4900.8225 | 0.043904 | 0.043904 | 0.061667 | 410 | 1455.2846 | 8200 | -118.7785 | 9774.0631 | 0.10244 | 0.10244 | 0.13632 | 410 | 2864 | 1076 | 3439.8049 | 500.1951 | -0.03175 | 0.03175 | -0.0086119 | 410 | 885 | 405 | 1045.2439 | 244.7561 | -0.0072251 | 0.0072251 | -0.0013282 | 410 | 141.3333 | 795 | -11.2033 | 947.5366 | 0.011683 | 0.011683 | 0.013214 | 410 | 0 | 1656 | -403.9024 | 2059.9024 | -0.027274 | 0.027274 | 0.030443 | 410 | 0 | 444 | -108.2927 | 552.2927 | -0.0059263 | 0.0059263 | 0.0081623
|  | 415 | 1856.4103 | 5857 | 981.8783 | 6731.532 | 0.071634 | 71.6338 | 0.071634 | 0.090637 | 415 | 1925.7732 | 4393 | 1424.0691 | 4894.7041 | 0.044145 | 0.044145 | 0.062556 | 415 | 1455.2846 | 8200 | -99.8139 | 9755.0984 | 0.10628 | 0.10628 | 0.13853 | 415 | 2864 | 1076 | 3432.8675 | 507.1325 | -0.032864 | 0.032864 | -0.0090127 | 415 | 885 | 405 | 1043.3133 | 246.6867 | -0.0075497 | 0.0075497 | -0.0014292 | 415 | 141.3333 | 795 | -9.3655 | 945.6988 | 0.012056 | 0.012056 | 0.013428 | 415 | 0 | 1656 | -399.0361 | 2055.0361 | -0.027721 | 0.027721 | 0.030966 | 415 | 0 | 444 | -106.988 | 550.988 | -0.006046 | 0.006046 | 0.0083024
|  | 420 | 1856.4103 | 5857 | 992.2894 | 6721.1209 | 0.072304 | 72.3038 | 0.072304 | 0.092015 | 420 | 1925.7732 | 4393 | 1430.0417 | 4888.7315 | 0.044382 | 0.044382 | 0.06345 | 420 | 1455.2846 | 8200 | -81.3008 | 9736.5854 | 0.11021 | 0.11021 | 0.14076 | 420 | 2864 | 1076 | 3426.0952 | 513.9048 | -0.033998 | 0.033998 | -0.0094198 | 420 | 885 | 405 | 1041.4286 | 248.5714 | -0.0078803 | 0.0078803 | -0.0015319 | 420 | 141.3333 | 795 | -7.5714 | 943.9048 | 0.012438 | 0.012438 | 0.013644 | 420 | 0 | 1656 | -394.2857 | 2050.2857 | -0.028172 | 0.028172 | 0.031493 | 420 | 0 | 444 | -105.7143 | 549.7143 | -0.0061669 | 0.0061669 | 0.0084437
|  | 425 | 1856.4103 | 5857 | 1002.4555 | 6710.9548 | 0.072975 | 72.9745 | 0.072975 | 0.093403 | 425 | 1925.7732 | 4393 | 1435.8739 | 4882.8993 | 0.044615 | 0.044615 | 0.06435 | 425 | 1455.2846 | 8200 | -63.2233 | 9718.5079 | 0.11422 | 0.11422 | 0.143 | 425 | 2864 | 1076 | 3419.4824 | 520.5176 | -0.035152 | 0.035152 | -0.0098332 | 425 | 885 | 405 | 1039.5882 | 250.4118 | -0.0082169 | 0.0082169 | -0.0016364 | 425 | 141.3333 | 795 | -5.8196 | 942.1529 | 0.012828 | 0.012828 | 0.013862 | 425 | 0 | 1656 | -389.6471 | 2045.6471 | -0.028627 | 0.028627 | 0.032024 | 425 | 0 | 444 | -104.4706 | 548.4706 | -0.006289 | 0.006289 | 0.0085862
|  | 430 | 1856.4103 | 5857 | 1012.3852 | 6701.025 | 0.073646 | 73.6461 | 0.073646 | 0.094802 | 430 | 1925.7732 | 4393 | 1441.5704 | 4877.2028 | 0.044844 | 0.044844 | 0.065256 | 430 | 1455.2846 | 8200 | -45.5663 | 9700.8508 | 0.11832 | 0.11832 | 0.14527 | 430 | 2864 | 1076 | 3413.0233 | 526.9767 | -0.036326 | 0.036326 | -0.010253 | 430 | 885 | 405 | 1037.7907 | 252.2093 | -0.0085596 | 0.0085596 | -0.0017426 | 430 | 141.3333 | 795 | -4.1085 | 940.4419 | 0.013227 | 0.013227 | 0.014081 | 430 | 0 | 1656 | -385.1163 | 2041.1163 | -0.029087 | 0.029087 | 0.03256 | 430 | 0 | 444 | -103.2558 | 547.2558 | -0.0064122 | 0.0064122 | 0.00873
|  | 435 | 1856.4103 | 5857 | 1022.0866 | 6691.3236 | 0.074318 | 74.3183 | 0.074318 | 0.09621 | 435 | 1925.7732 | 4393 | 1447.1359 | 4871.6373 | 0.04507 | 0.04507 | 0.066167 | 435 | 1455.2846 | 8200 | -28.3151 | 9683.5997 | 0.12251 | 0.12251 | 0.14755 | 435 | 2864 | 1076 | 3406.7126 | 533.2874 | -0.03752 | 0.03752 | -0.010679 | 435 | 885 | 405 | 1036.0345 | 253.9655 | -0.0089083 | 0.0089083 | -0.0018507 | 435 | 141.3333 | 795 | -2.4368 | 938.7701 | 0.013634 | 0.013634 | 0.014303 | 435 | 0 | 1656 | -380.6897 | 2036.6897 | -0.029551 | 0.029551 | 0.033101 | 435 | 0 | 444 | -102.069 | 546.069 | -0.0065367 | 0.0065367 | 0.0088749
|  | 440 | 1856.4103 | 5857 | 1031.5676 | 6681.8427 | 0.074991 | 74.9914 | 0.074991 | 0.097628 | 440 | 1925.7732 | 4393 | 1452.575 | 4866.1982 | 0.045292 | 0.045292 | 0.067085 | 440 | 1455.2846 | 8200 | -11.456 | 9666.7406 | 0.1268 | 0.1268 | 0.14985 | 440 | 2864 | 1076 | 3400.5455 | 539.4545 | -0.038734 | 0.038734 | -0.011112 | 440 | 885 | 405 | 1034.3182 | 255.6818 | -0.009263 | 0.009263 | -0.0019604 | 440 | 141.3333 | 795 | -0.80303 | 937.1364 | 0.014051 | 0.014051 | 0.014525 | 440 | 0 | 1656 | -376.3636 | 2032.3636 | -0.03002 | 0.03002 | 0.033646 | 440 | 0 | 444 | -100.9091 | 544.9091 | -0.0066624 | 0.0066624 | 0.0090211
|  | 445 | 1856.4103 | 5857 | 1040.8355 | 6672.5748 | 0.075665 | 75.6652 | 0.075665 | 0.099057 | 445 | 1925.7732 | 4393 | 1457.8918 | 4860.8814 | 0.04551 | 0.04551 | 0.068008 | 445 | 1455.2846 | 8200 | 5.0242 | 9650.2603 | 0.1303 | 0.1303 | 0.15217 | 445 | 2864 | 1076 | 3394.5169 | 545.4831 | -0.039969 | 0.039969 | -0.011551 | 445 | 885 | 405 | 1032.6404 | 257.3596 | -0.0096238 | 0.0096238 | -0.002072 | 445 | 141.3333 | 795 | 0.79401 | 935.5393 | 0.014338 | 0.014338 | 0.01475 | 445 | 0 | 1656 | -372.1348 | 2028.1348 | -0.030493 | 0.030493 | 0.034196 | 445 | 0 | 444 | -99.7753 | 543.7753 | -0.0067892 | 0.0067892 | 0.0091685
|  | 450 | 1856.4103 | 5857 | 1049.8974 | 6663.5128 | 0.07634 | 76.3398 | 0.07634 | 0.1005 | 450 | 1925.7732 | 4393 | 1463.0905 | 4855.6827 | 0.045725 | 0.045725 | 0.068937 | 450 | 1455.2846 | 8200 | 21.1382 | 9634.1463 | 0.13187 | 0.13187 | 0.1545 | 450 | 2864 | 1076 | 3388.6222 | 551.3778 | -0.041224 | 0.041224 | -0.011996 | 450 | 885 | 405 | 1031 | 259 | -0.0099906 | 0.0099906 | -0.0021853 | 450 | 141.3333 | 795 | 2.3556 | 933.9778 | 0.01449 | 0.01449 | 0.014976 | 450 | 0 | 1656 | -368 | 2024 | -0.03097 | 0.03097 | 0.03475 | 450 | 0 | 444 | -98.6667 | 542.6667 | -0.0069172 | 0.0069172 | 0.0093171
|  | 455 | 1856.4103 | 5857 | 1058.7602 | 6654.65 | 0.077015 | 77.0152 | 0.077015 | 0.10194 | 455 | 1925.7732 | 4393 | 1468.1749 | 4850.5983 | 0.045935 | 0.045935 | 0.069871 | 455 | 1455.2846 | 8200 | 36.8981 | 9618.3865 | 0.13345 | 0.13345 | 0.15686 | 455 | 2864 | 1076 | 3382.8571 | 557.1429 | -0.042498 | 0.042498 | -0.012447 | 455 | 885 | 405 | 1029.3956 | 260.6044 | -0.010363 | 0.010363 | -0.0023004 | 455 | 141.3333 | 795 | 3.8828 | 932.4505 | 0.014643 | 0.014643 | 0.015205 | 455 | 0 | 1656 | -363.956 | 2019.956 | -0.031452 | 0.031452 | 0.035309 | 455 | 0 | 444 | -97.5824 | 541.5824 | -0.0070465 | 0.0070465 | 0.009467
|  | 460 | 1856.4103 | 5857 | 1067.4303 | 6645.9799 | 0.077691 | 77.6914 | 0.077691 | 0.1034 | 460 | 1925.7732 | 4393 | 1473.1488 | 4845.6244 | 0.046142 | 0.046142 | 0.070812 | 460 | 1455.2846 | 8200 | 52.3153 | 9602.9692 | 0.13504 | 0.13504 | 0.15923 | 460 | 2864 | 1076 | 3377.2174 | 562.7826 | -0.043793 | 0.043793 | -0.012905 | 460 | 885 | 405 | 1027.8261 | 262.1739 | -0.010742 | 0.010742 | -0.0024172 | 460 | 141.3333 | 795 | 5.3768 | 930.9565 | 0.014797 | 0.014797 | 0.015434 | 460 | 0 | 1656 | -360 | 2016 | -0.031939 | 0.031939 | 0.035873 | 460 | 0 | 444 | -96.5217 | 540.5217 | -0.0071769 | 0.0071769 | 0.009618
|  | 465 | 1856.4103 | 5857 | 1075.914 | 6637.4963 | 0.078368 | 78.3683 | 0.078368 | 0.10487 | 465 | 1925.7732 | 4393 | 1478.0157 | 4840.7575 | 0.046346 | 0.046346 | 0.071758 | 465 | 1455.2846 | 8200 | 67.401 | 9587.8836 | 0.13664 | 0.13664 | 0.16162 | 465 | 2864 | 1076 | 3371.6989 | 568.3011 | -0.045109 | 0.045109 | -0.01337 | 465 | 885 | 405 | 1026.2903 | 263.7097 | -0.011127 | 0.011127 | -0.0025358 | 465 | 141.3333 | 795 | 6.8387 | 929.4946 | 0.014952 | 0.014952 | 0.015666 | 465 | 0 | 1656 | -356.129 | 2012.129 | -0.03243 | 0.03243 | 0.03644 | 465 | 0 | 444 | -95.4839 | 539.4839 | -0.0073085 | 0.0073085 | 0.0097703
|  | 470 | 1856.4103 | 5857 | 1084.2171 | 6629.1931 | 0.079046 | 79.046 | 0.079046 | 0.10635 | 470 | 1925.7732 | 4393 | 1482.7791 | 4835.9941 | 0.046545 | 0.046545 | 0.07271 | 470 | 1455.2846 | 8200 | 82.1657 | 9573.1188 | 0.13825 | 0.13825 | 0.16402 | 470 | 2864 | 1076 | 3366.2979 | 573.7021 | -0.046444 | 0.046444 | -0.01384 | 470 | 885 | 405 | 1024.7872 | 265.2128 | -0.011518 | 0.011518 | -0.0026561 | 470 | 141.3333 | 795 | 8.2695 | 928.0638 | 0.015108 | 0.015108 | 0.015899 | 470 | 0 | 1656 | -352.3404 | 2008.3404 | -0.032925 | 0.032925 | 0.037013 | 470 | 0 | 444 | -94.4681 | 538.4681 | -0.0074413 | 0.0074413 | 0.0099237
|  | 475 | 1856.4103 | 5857 | 1092.3455 | 6621.0648 | 0.079724 | 79.7244 | 0.079724 | 0.10784 | 475 | 1925.7732 | 4393 | 1487.4422 | 4831.331 | 0.046741 | 0.046741 | 0.073667 | 475 | 1455.2846 | 8200 | 96.6196 | 9558.665 | 0.13987 | 0.13987 | 0.16645 | 475 | 2864 | 1076 | 3361.0105 | 578.9895 | -0.0478 | 0.0478 | -0.014317 | 475 | 885 | 405 | 1023.3158 | 266.6842 | -0.011915 | 0.011915 | -0.0027782 | 475 | 141.3333 | 795 | 9.6702 | 926.6632 | 0.015265 | 0.015265 | 0.016134 | 475 | 0 | 1656 | -348.6316 | 2004.6316 | -0.033425 | 0.033425 | 0.03759 | 475 | 0 | 444 | -93.4737 | 537.4737 | -0.0075753 | 0.0075753 | 0.010078
|  | 480 | 1856.4103 | 5857 | 1100.3045 | 6613.1058 | 0.080404 | 80.4037 | 0.080404 | 0.10934 | 480 | 1925.7732 | 4393 | 1492.0082 | 4826.765 | 0.046934 | 0.046934 | 0.074631 | 480 | 1455.2846 | 8200 | 110.7724 | 9544.5122 | 0.1415 | 0.1415 | 0.16889 | 480 | 2864 | 1076 | 3355.8333 | 584.1667 | -0.049175 | 0.049175 | -0.0148 | 480 | 885 | 405 | 1021.875 | 268.125 | -0.012318 | 0.012318 | -0.0029021 | 480 | 141.3333 | 795 | 11.0417 | 925.2917 | 0.015423 | 0.015423 | 0.016371 | 480 | 0 | 1656 | -345 | 2001 | -0.033929 | 0.033929 | 0.038171 | 480 | 0 | 444 | -92.5 | 536.5 | -0.0077105 | 0.0077105 | 0.010234
|  | 485 | 1856.4103 | 5857 | 1108.0994 | 6605.3109 | 0.081084 | 81.0837 | 0.081084 | 0.11084 | 485 | 1925.7732 | 4393 | 1496.48 | 4822.2932 | 0.047122 | 0.047122 | 0.0756 | 485 | 1455.2846 | 8200 | 124.6333 | 9530.6512 | 0.14314 | 0.14314 | 0.17135 | 485 | 2864 | 1076 | 3350.7629 | 589.2371 | -0.050571 | 0.050571 | -0.01529 | 485 | 885 | 405 | 1020.4639 | 269.5361 | -0.012727 | 0.012727 | -0.0030277 | 485 | 141.3333 | 795 | 12.3849 | 923.9485 | 0.015582 | 0.015582 | 0.016609 | 485 | 0 | 1656 | -341.4433 | 1997.4433 | -0.034438 | 0.034438 | 0.038757 | 485 | 0 | 444 | -91.5464 | 535.5464 | -0.0078469 | 0.0078469 | 0.010391
|  | 490 | 1856.4103 | 5857 | 1115.7352 | 6597.675 | 0.081764 | 81.7645 | 0.081764 | 0.11236 | 490 | 1925.7732 | 4393 | 1500.8605 | 4817.9127 | 0.047307 | 0.047307 | 0.076575 | 490 | 1455.2846 | 8200 | 138.2114 | 9517.0732 | 0.14479 | 0.14479 | 0.17382 | 490 | 2864 | 1076 | 3345.7959 | 594.2041 | -0.051987 | 0.051987 | -0.015786 | 490 | 885 | 405 | 1019.0816 | 270.9184 | -0.013142 | 0.013142 | -0.0031551 | 490 | 141.3333 | 795 | 13.7007 | 922.6327 | 0.015742 | 0.015742 | 0.016849 | 490 | 0 | 1656 | -337.9592 | 1993.9592 | -0.034951 | 0.034951 | 0.039348 | 490 | 0 | 444 | -90.6122 | 534.6122 | -0.0079844 | 0.0079844 | 0.01055
|  | 495 | 1856.4103 | 5857 | 1123.2168 | 6590.1935 | 0.082446 | 82.446 | 0.082446 | 0.11389 | 495 | 1925.7732 | 4393 | 1505.1526 | 4813.6206 | 0.047488 | 0.047488 | 0.077556 | 495 | 1455.2846 | 8200 | 151.5152 | 9503.7694 | 0.14646 | 0.14646 | 0.17632 | 495 | 2864 | 1076 | 3340.9293 | 599.0707 | -0.053423 | 0.053423 | -0.016288 | 495 | 885 | 405 | 1017.7273 | 272.2727 | -0.013563 | 0.013563 | -0.0032842 | 495 | 141.3333 | 795 | 14.9899 | 921.3434 | 0.015903 | 0.015903 | 0.017091 | 495 | 0 | 1656 | -334.5455 | 1990.5455 | -0.035468 | 0.035468 | 0.039943 | 495 | 0 | 444 | -89.697 | 533.697 | -0.0081232 | 0.0081232 | 0.010709
|  | 500 | 1856.4103 | 5857 | 1130.5487 | 6582.8615 | 0.083128 | 83.1283 | 0.083128 | 0.11543 | 500 | 1925.7732 | 4393 | 1509.3588 | 4809.4144 | 0.047665 | 0.047665 | 0.078542 | 500 | 1455.2846 | 8200 | 164.5528 | 9490.7317 | 0.14813 | 0.14813 | 0.17883 | 500 | 2864 | 1076 | 3336.16 | 603.84 | -0.05488 | 0.05488 | -0.016796 | 500 | 885 | 405 | 1016.4 | 273.6 | -0.013991 | 0.013991 | -0.0034151 | 500 | 141.3333 | 795 | 16.2533 | 920.08 | 0.016065 | 0.016065 | 0.017334 | 500 | 0 | 1656 | -331.2 | 1987.2 | -0.03599 | 0.03599 | 0.040542 | 500 | 0 | 444 | -88.8 | 532.8 | -0.0082631 | 0.0082631 | 0.01087
|  | 505 | 1856.4103 | 5857 | 1137.7355 | 6575.6748 | 0.083811 | 83.8114 | 0.083811 | 0.11698 | 505 | 1925.7732 | 4393 | 1513.4817 | 4805.2915 | 0.047839 | 0.047839 | 0.079534 | 505 | 1455.2846 | 8200 | 177.3324 | 9477.9522 | 0.14981 | 0.14981 | 0.18136 | 505 | 2864 | 1076 | 3331.4851 | 608.5149 | -0.056356 | 0.056356 | -0.017311 | 505 | 885 | 405 | 1015.099 | 274.901 | -0.014424 | 0.014424 | -0.0035477 | 505 | 141.3333 | 795 | 17.4917 | 918.8416 | 0.016228 | 0.016228 | 0.017579 | 505 | 0 | 1656 | -327.9208 | 1983.9208 | -0.036517 | 0.036517 | 0.041146 | 505 | 0 | 444 | -87.9208 | 531.9208 | -0.0084043 | 0.0084043 | 0.011032
|  | 510 | 1856.4103 | 5857 | 1144.7813 | 6568.629 | 0.084495 | 84.4953 | 0.084495 | 0.11853 | 510 | 1925.7732 | 4393 | 1517.5238 | 4801.2494 | 0.048009 | 0.048009 | 0.080532 | 510 | 1455.2846 | 8200 | 189.8613 | 9465.4232 | 0.1515 | 0.1515 | 0.18391 | 510 | 2864 | 1076 | 3326.902 | 613.098 | -0.057853 | 0.057853 | -0.017832 | 510 | 885 | 405 | 1013.8235 | 276.1765 | -0.014863 | 0.014863 | -0.0036821 | 510 | 141.3333 | 795 | 18.7059 | 917.6275 | 0.016392 | 0.016392 | 0.017826 | 510 | 0 | 1656 | -324.7059 | 1980.7059 | -0.037047 | 0.037047 | 0.041754 | 510 | 0 | 444 | -87.0588 | 531.0588 | -0.0085466 | 0.0085466 | 0.011195
|  | 515 | 1856.4103 | 5857 | 1151.6903 | 6561.7199 | 0.08518 | 85.1799 | 0.08518 | 0.1201 | 515 | 1925.7732 | 4393 | 1521.4873 | 4797.2859 | 0.048175 | 0.048175 | 0.081536 | 515 | 1455.2846 | 8200 | 202.147 | 9453.1376 | 0.15321 | 0.15321 | 0.18647 | 515 | 2864 | 1076 | 3322.4078 | 617.5922 | -0.05937 | 0.05937 | -0.018359 | 515 | 885 | 405 | 1012.5728 | 277.4272 | -0.015308 | 0.015308 | -0.0038182 | 515 | 141.3333 | 795 | 19.8964 | 916.4369 | 0.016557 | 0.016557 | 0.018075 | 515 | 0 | 1656 | -321.5534 | 1977.5534 | -0.037583 | 0.037583 | 0.042367 | 515 | 0 | 444 | -86.2136 | 530.2136 | -0.0086901 | 0.0086901 | 0.011359
|  | 520 | 1856.4103 | 5857 | 1158.4665 | 6554.9438 | 0.085865 | 85.8653 | 0.085865 | 0.12168 | 520 | 1925.7732 | 4393 | 1525.3747 | 4793.3985 | 0.048338 | 0.048338 | 0.082545 | 520 | 1455.2846 | 8200 | 214.1964 | 9441.0882 | 0.15492 | 0.15492 | 0.18906 | 520 | 2864 | 1076 | 3318 | 622 | -0.060907 | 0.060907 | -0.018893 | 520 | 885 | 405 | 1011.3462 | 278.6538 | -0.01576 | 0.01576 | -0.0039561 | 520 | 141.3333 | 795 | 21.0641 | 915.2692 | 0.016723 | 0.016723 | 0.018325 | 520 | 0 | 1656 | -318.4615 | 1974.4615 | -0.038122 | 0.038122 | 0.042985 | 520 | 0 | 444 | -85.3846 | 529.3846 | -0.0088349 | 0.0088349 | 0.011525
|  | 525 | 1856.4103 | 5857 | 1165.1136 | 6548.2967 | 0.086552 | 86.5515 | 0.086552 | 0.12327 | 525 | 1925.7732 | 4393 | 1529.188 | 4789.5852 | 0.048497 | 0.048497 | 0.08356 | 525 | 1455.2846 | 8200 | 226.0163 | 9429.2683 | 0.15664 | 0.15664 | 0.19166 | 525 | 2864 | 1076 | 3313.6762 | 626.3238 | -0.062464 | 0.062464 | -0.019433 | 525 | 885 | 405 | 1010.1429 | 279.8571 | -0.016217 | 0.016217 | -0.0040957 | 525 | 141.3333 | 795 | 22.2095 | 914.1238 | 0.01689 | 0.01689 | 0.018577 | 525 | 0 | 1656 | -315.4286 | 1971.4286 | -0.038667 | 0.038667 | 0.043607 | 525 | 0 | 444 | -84.5714 | 528.5714 | -0.0089808 | 0.0089808 | 0.011692
|  | 530 | 1856.4103 | 5857 | 1171.6352 | 6541.775 | 0.087238 | 87.2385 | 0.087238 | 0.12487 | 530 | 1925.7732 | 4393 | 1532.9294 | 4785.8438 | 0.048652 | 0.048652 | 0.084581 | 530 | 1455.2846 | 8200 | 237.6131 | 9417.6714 | 0.15838 | 0.15838 | 0.19427 | 530 | 2864 | 1076 | 3309.434 | 630.566 | -0.064041 | 0.064041 | -0.019979 | 530 | 885 | 405 | 1008.9623 | 281.0377 | -0.01668 | 0.01668 | -0.0042371 | 530 | 141.3333 | 795 | 23.3333 | 913 | 0.017058 | 0.017058 | 0.018831 | 530 | 0 | 1656 | -312.4528 | 1968.4528 | -0.039215 | 0.039215 | 0.044233 | 530 | 0 | 444 | -83.7736 | 527.7736 | -0.0091279 | 0.0091279 | 0.01186
|  | 535 | 1856.4103 | 5857 | 1178.035 | 6535.3753 | 0.087926 | 87.9262 | 0.087926 | 0.12647 | 535 | 1925.7732 | 4393 | 1536.6008 | 4782.1724 | 0.048803 | 0.048803 | 0.085608 | 535 | 1455.2846 | 8200 | 248.9932 | 9406.2913 | 0.16012 | 0.16012 | 0.19691 | 535 | 2864 | 1076 | 3305.271 | 634.729 | -0.065638 | 0.065638 | -0.020532 | 535 | 885 | 405 | 1007.8037 | 282.1963 | -0.01715 | 0.01715 | -0.0043802 | 535 | 141.3333 | 795 | 24.4361 | 911.8972 | 0.017227 | 0.017227 | 0.019086 | 535 | 0 | 1656 | -309.5327 | 1965.5327 | -0.039768 | 0.039768 | 0.044864 | 535 | 0 | 444 | -82.9907 | 526.9907 | -0.0092761 | 0.0092761 | 0.012029
|  | 540 | 1856.4103 | 5857 | 1184.3162 | 6529.094 | 0.088615 | 88.6147 | 0.088615 | 0.12809 | 540 | 1925.7732 | 4393 | 1540.2043 | 4778.5689 | 0.048951 | 0.048951 | 0.08664 | 540 | 1455.2846 | 8200 | 260.1626 | 9395.122 | 0.16188 | 0.16188 | 0.19956 | 540 | 2864 | 1076 | 3301.1852 | 638.8148 | -0.067256 | 0.067256 | -0.021091 | 540 | 885 | 405 | 1006.6667 | 283.3333 | -0.017625 | 0.017625 | -0.004525 | 540 | 141.3333 | 795 | 25.5185 | 910.8148 | 0.017397 | 0.017397 | 0.019343 | 540 | 0 | 1656 | -306.6667 | 1962.6667 | -0.040326 | 0.040326 | 0.0455 | 540 | 0 | 444 | -82.2222 | 526.2222 | -0.0094256 | 0.0094256 | 0.012199
|  | 545 | 1856.4103 | 5857 | 1190.4822 | 6522.928 | 0.089304 | 89.304 | 0.089304 | 0.12972 | 545 | 1925.7732 | 4393 | 1543.7416 | 4775.0316 | 0.049095 | 0.049095 | 0.087678 | 545 | 1455.2846 | 8200 | 271.127 | 9384.1575 | 0.16364 | 0.16364 | 0.20223 | 545 | 2864 | 1076 | 3297.1743 | 642.8257 | -0.068894 | 0.068894 | -0.021656 | 545 | 885 | 405 | 1005.5505 | 284.4495 | -0.018107 | 0.018107 | -0.0046717 | 545 | 141.3333 | 795 | 26.581 | 909.7523 | 0.017568 | 0.017568 | 0.019602 | 545 | 0 | 1656 | -303.8532 | 1959.8532 | -0.040888 | 0.040888 | 0.04614 | 545 | 0 | 444 | -81.4679 | 525.4679 | -0.0095763 | 0.0095763 | 0.012371
|  | 550 | 1856.4103 | 5857 | 1196.5361 | 6516.8741 | 0.089994 | 89.994 | 0.089994 | 0.13136 | 550 | 1925.7732 | 4393 | 1547.2146 | 4771.5586 | 0.049235 | 0.049235 | 0.088722 | 550 | 1455.2846 | 8200 | 281.8921 | 9373.3925 | 0.16542 | 0.16542 | 0.20492 | 550 | 2864 | 1076 | 3293.2364 | 646.7636 | -0.070552 | 0.070552 | -0.022227 | 550 | 885 | 405 | 1004.4545 | 285.5455 | -0.018594 | 0.018594 | -0.00482 | 550 | 141.3333 | 795 | 27.6242 | 908.7091 | 0.017739 | 0.017739 | 0.019863 | 550 | 0 | 1656 | -301.0909 | 1957.0909 | -0.041454 | 0.041454 | 0.046784 | 550 | 0 | 444 | -80.7273 | 524.7273 | -0.0097281 | 0.0097281 | 0.012544
Spojení grafů deformace ložisek a deformace předního konce vřetena pro stanovení vzdálenosti mezi ložisky L
|  | L: 1. Druh zatížení (Hrubování 1) |  | 2. Druh zatížení (Hrubování 2) | [7 empty] | 3. Druh zatížení (Hrubování 3) | [7 empty] | 4. Druh zatížení (Hrubování 4) | [7 empty] | 5. Druh zatížení (Hrubování 5) | [7 empty] | 6. Druh zatížení (Na čisto) | [7 empty] | 7. Druh zatížení (Vrtání 1) | [7 empty] | 8. Druh zatížení (Vrtání 2)
|  | Vzdálenost mezi ložisky | Průhyb na předním konci vřetene ABS | Průhyb na předním konci vřetene ABS | Radiální házení ložisek | Průhyb na předním konci vřetene |  |  |  |  | Vzdálenost mezi ložisky | Průhyb na předním konci vřetene ABS | Průhyb na předním konci vřetene ABS | Radiální házení ložisek |  |  |  |  | Vzdálenost mezi ložisky | Průhyb na předním konci vřetene ABS | Průhyb na předním konci vřetene ABS | Radiální házení ložisek |  |  |  |  | Vzdálenost mezi ložisky | Průhyb na předním konci vřetene ABS | Průhyb na předním konci vřetene ABS | Radiální házení ložisek |  |  |  |  | Vzdálenost mezi ložisky | Průhyb na předním konci vřetene ABS | Průhyb na předním konci vřetene ABS | Radiální házení ložisek |  |  |  |  | Vzdálenost mezi ložisky | Průhyb na předním konci vřetene ABS | Průhyb na předním konci vřetene ABS | Radiální házení ložisek |  |  |  |  | Vzdálenost mezi ložisky | Průhyb na předním konci vřetene ABS | Průhyb na předním konci vřetene ABS | Radiální házení ložisek |  |  |  |  | Vzdálenost mezi ložisky | Průhyb na předním konci vřetene ABS | Průhyb na předním konci vřetene ABS | Radiální házení ložisek
|  | L | δL | δV | δL | δV |  |  |  |  | L | δV | δV | δL |  |  |  |  | L | δV | δV | δL |  |  |  |  | L | δV | δV | δL |  |  |  |  | L | δV | δV | δL |  |  |  |  | L | δV | δV | δL |  |  |  |  | L | δV | δV | δL |  |  |  |  | L | δV | δV | δL
|  | [mm] | [mm] | [μm] | [μm] | [μm] |  |  |  |  | [mm] | [mm] | [μm] | [μm] |  |  |  |  | [mm] | [mm] | [μm] | [μm] |  |  |  |  | [mm] | [mm] | [μm] | [μm] |  |  |  |  | [mm] | [mm] | [μm] | [μm] |  |  |  |  | [mm] | [mm] | [μm] | [μm] |  |  |  |  | [mm] | [mm] | [μm] | [μm] |  |  |  |  | [mm] | [mm] | [μm] | [μm]
|  | L: 5; Fcr: 0.013815; Fř: 13.8146; FB: -13.8146 |  | 5 | 0.006517 | 6.517 | [5 empty] | 5 | 0.027327 | 27.3272 | [5 empty] | 5 | 0.0085096 | 8.5096 | [5 empty] | 5 | 0.0009809 | 0.9809 | [5 empty] | 5 | 0.00093725 | 0.93725 | [5 empty] | 5 | 0.0058645 | 5.8645 | [5 empty] | 5 | 0.00018596 | 0.18596
|  | L: 10; Fcr: 0.012698; Fř: 12.6984; FB: -12.6984 |  | 10 | 0.0052711 | 5.2711 | [5 empty] | 10 | 0.026641 | 26.641 | [5 empty] | 10 | 0.00799 | 7.99 | [5 empty] | 10 | 0.00081656 | 0.81656 | [5 empty] | 10 | 0.00087054 | 0.87054 | [5 empty] | 10 | 0.0059511 | 5.9511 | [5 empty] | 10 | 0.00020919 | 0.20919
|  | L: 15; Fcr: 0.01158; Fř: 11.5801; FB: -11.5801 |  | 15 | 0.0040185 | 4.0185 | [5 empty] | 15 | 0.025963 | 25.9627 | [5 empty] | 15 | 0.0074906 | 7.4906 | [5 empty] | 15 | 0.00065825 | 0.65825 | [5 empty] | 15 | 0.00080459 | 0.80459 | [5 empty] | 15 | 0.0060421 | 6.0421 | [5 empty] | 15 | 0.00023361 | 0.23361
|  | L: 20; Fcr: 0.010458; Fř: 10.458; FB: -10.458 |  | 20 | 0.0027574 | 2.7574 | [5 empty] | 20 | 0.025291 | 25.2912 | [5 empty] | 20 | 0.0070114 | 7.0114 | [5 empty] | 20 | 0.00050598 | 0.50598 | [5 empty] | 20 | 0.0007393 | 0.7393 | [5 empty] | 20 | 0.0061377 | 6.1377 | [5 empty] | 20 | 0.00025921 | 0.25921
|  | L: 25; Fcr: 0.0093307; Fř: 9.3307; FB: -9.3307 |  | 25 | 0.0014864 | 1.4864 | [5 empty] | 25 | 0.024625 | 24.6253 | [5 empty] | 25 | 0.0065523 | 6.5523 | [5 empty] | 25 | 0.00035975 | 0.35975 | [5 empty] | 25 | 0.00067455 | 0.67455 | [5 empty] | 25 | 0.0062376 | 6.2376 | [5 empty] | 25 | 0.00028601 | 0.28601
|  | L: 30; Fcr: 0.0081968; Fř: 8.1968; FB: -8.1968 |  | 30 | 0.00020402 | 0.20402 | [5 empty] | 30 | 0.023964 | 23.9638 | [5 empty] | 30 | 0.0061134 | 6.1134 | [5 empty] | 30 | 0.00021955 | 0.21955 | [5 empty] | 30 | 0.00061022 | 0.61022 | [5 empty] | 30 | 0.006342 | 6.342 | [5 empty] | 30 | 0.000314 | 0.314
|  | L: 35; Fcr: 0.0070546; Fř: 7.0546; FB: -7.0546 |  | 35 | 0.0010914 | 1.0914 | [5 empty] | 35 | 0.023306 | 23.3056 | [5 empty] | 35 | 0.0056946 | 5.6946 | [5 empty] | 35 | 8.5386e-05 | 0.085386 | [5 empty] | 35 | 0.00054621 | 0.54621 | [5 empty] | 35 | 0.0064508 | 6.4508 | [5 empty] | 35 | 0.00034318 | 0.34318
|  | L: 40; Fcr: 0.0059027; Fř: 5.9027; FB: -5.9027 |  | 40 | 0.0024014 | 2.4014 | [5 empty] | 40 | 0.02265 | 22.6495 | [5 empty] | 40 | 0.005296 | 5.296 | [5 empty] | 40 | 4.2742e-05 | 0.042742 | [5 empty] | 40 | 0.00048239 | 0.48239 | [5 empty] | 40 | 0.0065641 | 6.5641 | [5 empty] | 40 | 0.00037355 | 0.37355
|  | L: 45; Fcr: 0.0047397; Fř: 4.7397; FB: -4.7397 |  | 45 | 0.0037275 | 3.7275 | [5 empty] | 45 | 0.021994 | 21.9943 | [5 empty] | 45 | 0.0049176 | 4.9176 | [5 empty] | 45 | 0.00016483 | 0.16483 | [5 empty] | 45 | 0.00041867 | 0.41867 | [5 empty] | 45 | 0.0066818 | 6.6818 | [5 empty] | 45 | 0.00040512 | 0.40512
|  | L: 50; Fcr: 0.003564; Fř: 3.564; FB: -3.564 |  | 50 | 0.0050713 | 5.0713 | [5 empty] | 50 | 0.021339 | 21.3389 | [5 empty] | 50 | 0.0045593 | 4.5593 | [5 empty] | 50 | 0.00028089 | 0.28089 | [5 empty] | 50 | 0.00035491 | 0.35491 | [5 empty] | 50 | 0.006804 | 6.804 | [5 empty] | 50 | 0.00043787 | 0.43787
|  | L: 55; Fcr: 0.0023741; Fř: 2.3741; FB: -2.3741 |  | 55 | 0.0064343 | 6.4343 | [5 empty] | 55 | 0.020682 | 20.682 | [5 empty] | 55 | 0.0042212 | 4.2212 | [5 empty] | 55 | 0.00039091 | 0.39091 | [5 empty] | 55 | 0.00029101 | 0.29101 | [5 empty] | 55 | 0.0069306 | 6.9306 | [5 empty] | 55 | 0.00047182 | 0.47182
|  | L: 60; Fcr: 0.0011686; Fř: 1.1686; FB: -1.1686 |  | 60 | 0.0078181 | 7.8181 | [5 empty] | 60 | 0.020023 | 20.0225 | [5 empty] | 60 | 0.0039033 | 3.9033 | [5 empty] | 60 | 0.00049489 | 0.49489 | [5 empty] | 60 | 0.00022686 | 0.22686 | [5 empty] | 60 | 0.0070617 | 7.0617 | [5 empty] | 60 | 0.00050695 | 0.50695
|  | L: 65; Fcr: 5.4078e-05; Fř: 0.054078; FB: 0.054078 |  | 65 | 0.0092241 | 9.2241 | [5 empty] | 65 | 0.019359 | 19.3593 | [5 empty] | 65 | 0.0036055 | 3.6055 | [5 empty] | 65 | 0.00059284 | 0.59284 | [5 empty] | 65 | 0.00016233 | 0.16233 | [5 empty] | 65 | 0.0071972 | 7.1972 | [5 empty] | 65 | 0.00054328 | 0.54328
|  | L: 70; Fcr: 0.0012954; Fř: 1.2954; FB: 1.2954 |  | 70 | 0.010654 | 10.654 | [5 empty] | 70 | 0.018691 | 18.6911 | [5 empty] | 70 | 0.0033279 | 3.3279 | [5 empty] | 70 | 0.00068476 | 0.68476 | [5 empty] | 70 | 9.7325e-05 | 0.097325 | [5 empty] | 70 | 0.0073371 | 7.3371 | [5 empty] | 70 | 0.0005808 | 0.5808
|  | L: 75; Fcr: 0.0025569; Fř: 2.5569; FB: 2.5569 |  | 75 | 0.012109 | 12.1094 | [5 empty] | 75 | 0.018017 | 18.0168 | [5 empty] | 75 | 0.0030704 | 3.0704 | [5 empty] | 75 | 0.00077063 | 0.77063 | [5 empty] | 75 | 3.172e-05 | 0.03172 | [5 empty] | 75 | 0.0074815 | 7.4815 | [5 empty] | 75 | 0.00061951 | 0.61951
|  | 80 | 0.00384 | 3.84 | 21.2788 | 3.84 |  |  |  |  | 80 | 0.013592 | 13.5917 | 28.6152 |  |  |  |  | 80 | 0.017335 | 17.3352 | 45.8259 |  |  |  |  | 80 | 0.0028331 | 2.8331 | 94.8101 |  |  |  |  | 80 | 0.00085047 | 0.85047 | 28.4065 |  |  |  |  | 80 | 3.4596e-05 | 0.034596 | 4.4338 |  |  |  |  | 80 | 0.0076303 | 7.6303 | 20.34 |  |  |  |  | 80 | 0.00065941 | 0.65941 | 8.6908
|  | 85 | 0.0051463 | 5.1463 | 20.2403 | 5.1463 |  |  |  |  | 85 | 0.015102 | 15.1025 | 26.7757 |  |  |  |  | 85 | 0.016645 | 16.6452 | 41.1638 |  |  |  |  | 85 | 0.002616 | 2.616 | 85.8361 |  |  |  |  | 85 | 0.00092428 | 0.92428 | 25.7209 |  |  |  |  | 85 | 0.00010174 | 0.10174 | 3.9826 |  |  |  |  | 85 | 0.0077835 | 7.7835 | 18.3445 |  |  |  |  | 85 | 0.0007005 | 0.7005 | 7.8658
|  | 90 | 0.0064771 | 6.4771 | 19.3105 | 6.4771 |  |  |  |  | 90 | 0.016643 | 16.6433 | 25.1732 |  |  |  |  | 90 | 0.015945 | 15.9455 | 37.2138 |  |  |  |  | 90 | 0.002419 | 2.419 | 78.2397 |  |  |  |  | 90 | 0.00099205 | 0.99205 | 23.4475 |  |  |  |  | 90 | 0.00016982 | 0.16982 | 3.6004 |  |  |  |  | 90 | 0.0079412 | 7.9412 | 16.6546 |  |  |  |  | 90 | 0.00074278 | 0.74278 | 7.1653
|  | 95 | 0.0078341 | 7.8341 | 18.4731 | 7.8341 |  |  |  |  | 95 | 0.018216 | 18.2158 | 23.7654 |  |  |  |  | 95 | 0.015235 | 15.235 | 33.8345 |  |  |  |  | 95 | 0.0022422 | 2.2422 | 71.7466 |  |  |  |  | 95 | 0.0010538 | 1.0538 | 21.5044 |  |  |  |  | 95 | 0.00023895 | 0.23895 | 3.2734 |  |  |  |  | 95 | 0.0081034 | 8.1034 | 15.2095 |  |  |  |  | 95 | 0.00078626 | 0.78626 | 6.5649
|  | 100 | 0.0092188 | 9.2188 | 17.7151 | 9.2188 |  |  |  |  | 100 | 0.019821 | 19.8214 | 22.5194 |  |  |  |  | 100 | 0.014513 | 14.5126 | 30.9182 |  |  |  |  | 100 | 0.0020856 | 2.0856 | 66.1479 |  |  |  |  | 100 | 0.0011095 | 1.1095 | 19.8289 |  |  |  |  | 100 | 0.00030924 | 0.30924 | 2.9912 |  |  |  |  | 100 | 0.00827 | 8.27 | 13.9629 |  |  |  |  | 100 | 0.00083092 | 0.83092 | 6.0458
|  | 105 | 0.010632 | 10.6325 | 17.0257 | 10.6325 |  |  |  |  | 105 | 0.021462 | 21.4618 | 21.4092 |  |  |  |  | 105 | 0.013777 | 13.7771 | 28.3817 |  |  |  |  | 105 | 0.0019491 | 1.9491 | 61.2825 |  |  |  |  | 105 | 0.0011591 | 1.1591 | 18.3729 |  |  |  |  | 105 | 0.00038082 | 0.38082 | 2.7458 |  |  |  |  | 105 | 0.008441 | 8.441 | 12.8791 |  |  |  |  | 105 | 0.00087678 | 0.87678 | 5.5933
|  | 110 | 0.012077 | 12.0768 | 16.3961 | 12.0768 |  |  |  |  | 110 | 0.022678 | 22.6779 | 20.414 |  |  |  |  | 110 | 0.013027 | 13.0272 | 26.1599 |  |  |  |  | 110 | 0.0018328 | 1.8328 | 57.0245 |  |  |  |  | 110 | 0.0012028 | 1.2028 | 17.0987 |  |  |  |  | 110 | 0.00045379 | 0.45379 | 2.5308 |  |  |  |  | 110 | 0.0086165 | 8.6165 | 11.9302 |  |  |  |  | 110 | 0.00092382 | 0.92382 | 5.1963
|  | 115 | 0.013553 | 13.5532 | 15.8188 | 13.5532 |  |  |  |  | 115 | 0.023141 | 23.1412 | 19.5171 |  |  |  |  | 115 | 0.012262 | 12.2618 | 24.2014 |  |  |  |  | 115 | 0.0017366 | 1.7366 | 53.2739 |  |  |  |  | 115 | 0.0012404 | 1.2404 | 15.9763 |  |  |  |  | 115 | 0.00052827 | 0.52827 | 2.3412 |  |  |  |  | 115 | 0.0087964 | 8.7964 | 11.094 |  |  |  |  | 115 | 0.00097206 | 0.97206 | 4.8457
|  | 120 | 0.015063 | 15.0632 | 15.2875 | 15.0632 |  |  |  |  | 120 | 0.023601 | 23.6008 | 18.7048 |  |  |  |  | 120 | 0.01148 | 11.4798 | 22.4647 |  |  |  |  | 120 | 0.0016606 | 1.6606 | 49.9509 |  |  |  |  | 120 | 0.0012719 | 1.2719 | 14.982 |  |  |  |  | 120 | 0.00060436 | 0.60436 | 2.1732 |  |  |  |  | 120 | 0.0089808 | 8.9808 | 10.3529 |  |  |  |  | 120 | 0.0010215 | 1.0215 | 4.5343
|  | 125 | 0.016608 | 16.6083 | 14.797 | 16.6083 |  |  |  |  | 125 | 0.024057 | 24.0567 | 17.9658 |  |  |  |  | 125 | 0.01068 | 10.68 | 20.9166 |  |  |  |  | 125 | 0.0016048 | 1.6048 | 46.991 |  |  |  |  | 125 | 0.0012974 | 1.2974 | 14.0962 |  |  |  |  | 125 | 0.00068219 | 0.68219 | 2.0234 |  |  |  |  | 125 | 0.0091696 | 9.1696 | 9.6925 |  |  |  |  | 125 | 0.0010721 | 1.0721 | 4.2562
|  | 130 | 0.01819 | 18.19 | 14.3428 | 18.19 |  |  |  |  | 130 | 0.024509 | 24.5089 | 17.2907 |  |  |  |  | 130 | 0.0098612 | 9.8612 | 19.5298 |  |  |  |  | 130 | 0.0015691 | 1.5691 | 44.3414 |  |  |  |  | 130 | 0.0013169 | 1.3169 | 13.3034 |  |  |  |  | 130 | 0.00076187 | 0.76187 | 1.8892 |  |  |  |  | 130 | 0.0093628 | 9.3628 | 9.1011 |  |  |  |  | 130 | 0.0011239 | 1.1239 | 4.0067
|  | 135 | 0.01981 | 19.8097 | 13.9209 | 19.8097 |  |  |  |  | 135 | 0.024957 | 24.9573 | 16.6717 |  |  |  |  | 135 | 0.0090222 | 9.0222 | 18.2818 |  |  |  |  | 135 | 0.0015536 | 1.5536 | 41.9589 |  |  |  |  | 135 | 0.0013304 | 1.3304 | 12.5905 |  |  |  |  | 135 | 0.00084352 | 0.84352 | 1.7684 |  |  |  |  | 135 | 0.0095605 | 9.5605 | 8.5691 |  |  |  |  | 135 | 0.0011769 | 1.1769 | 3.7817
|  | 140 | 0.021469 | 21.469 | 13.5281 | 21.469 |  |  |  |  | 140 | 0.025402 | 25.4021 | 16.1021 |  |  |  |  | 140 | 0.0081619 | 8.1619 | 17.154 |  |  |  |  | 140 | 0.0015583 | 1.5583 | 39.8075 |  |  |  |  | 140 | 0.0013378 | 1.3378 | 11.9467 |  |  |  |  | 140 | 0.00092724 | 0.92724 | 1.6593 |  |  |  |  | 140 | 0.0097626 | 9.7626 | 8.0885 |  |  |  |  | 140 | 0.0012311 | 1.2311 | 3.5781
|  | 145 | 0.023169 | 23.1694 | 13.1615 | 23.1694 |  |  |  |  | 145 | 0.025843 | 25.8431 | 15.5763 |  |  |  |  | 145 | 0.0072791 | 7.2791 | 16.1309 |  |  |  |  | 145 | 0.0015831 | 1.5831 | 37.8572 |  |  |  |  | 145 | 0.0013392 | 1.3392 | 11.3631 |  |  |  |  | 145 | 0.0010131 | 1.0131 | 1.5603 |  |  |  |  | 145 | 0.0099692 | 9.9692 | 7.6527 |  |  |  |  | 145 | 0.0012865 | 1.2865 | 3.3931
|  | 150 | 0.024912 | 24.9123 | 12.8184 | 24.9123 |  |  |  |  | 150 | 0.02628 | 26.2805 | 15.0895 |  |  |  |  | 150 | 0.0063726 | 6.3726 | 15.1994 |  |  |  |  | 150 | 0.0016281 | 1.6281 | 36.0828 |  |  |  |  | 150 | 0.0013345 | 1.3345 | 10.8322 |  |  |  |  | 150 | 0.0011014 | 1.1014 | 1.4702 |  |  |  |  | 150 | 0.01018 | 10.1802 | 7.2561 |  |  |  |  | 150 | 0.0013431 | 1.3431 | 3.2244
|  | 155 | 0.026699 | 26.6993 | 12.4968 | 26.6993 |  |  |  |  | 155 | 0.026714 | 26.7141 | 14.6375 |  |  |  |  | 155 | 0.0054412 | 5.4412 | 14.3484 |  |  |  |  | 155 | 0.0016932 | 1.6932 | 34.4631 |  |  |  |  | 155 | 0.0013238 | 1.3238 | 10.3475 |  |  |  |  | 155 | 0.001192 | 1.192 | 1.3878 |  |  |  |  | 155 | 0.010396 | 10.3956 | 6.8939 |  |  |  |  | 155 | 0.0014008 | 1.4008 | 3.0701
|  | 160 | 0.028532 | 28.5318 | 12.1947 | 28.5318 |  |  |  |  | 160 | 0.027144 | 27.144 | 14.2168 |  |  |  |  | 160 | 0.0044838 | 4.4838 | 13.5687 |  |  |  |  | 160 | 0.0017785 | 1.7785 | 32.9797 |  |  |  |  | 160 | 0.0013071 | 1.3071 | 9.9037 |  |  |  |  | 160 | 0.0012851 | 1.2851 | 1.3124 |  |  |  |  | 160 | 0.010616 | 10.6155 | 6.562 |  |  |  |  | 160 | 0.0014598 | 1.4598 | 2.9284
|  | 165 | 0.030411 | 30.4113 | 11.9103 | 30.4113 |  |  |  |  | 165 | 0.02757 | 27.5702 | 13.8243 |  |  |  |  | 165 | 0.0034993 | 3.4993 | 12.852 |  |  |  |  | 165 | 0.001884 | 1.884 | 31.6173 |  |  |  |  | 165 | 0.0012843 | 1.2843 | 9.4961 |  |  |  |  | 165 | 0.0013809 | 1.3809 | 1.243 |  |  |  |  | 165 | 0.01084 | 10.8399 | 6.2572 |  |  |  |  | 165 | 0.00152 | 1.52 | 2.798
|  | 170 | 0.032339 | 32.3394 | 11.6422 | 32.3394 |  |  |  |  | 170 | 0.027993 | 27.9927 | 13.4572 |  |  |  |  | 170 | 0.0024863 | 2.4863 | 12.1915 |  |  |  |  | 170 | 0.0020096 | 2.0096 | 30.3626 |  |  |  |  | 170 | 0.0012555 | 1.2555 | 9.1206 |  |  |  |  | 170 | 0.0014795 | 1.4795 | 1.1791 |  |  |  |  | 170 | 0.011069 | 11.0687 | 5.9763 |  |  |  |  | 170 | 0.0015813 | 1.5813 | 2.6777
|  | 175 | 0.034317 | 34.3175 | 11.3889 | 34.3175 |  |  |  |  | 175 | 0.028411 | 28.4114 | 13.1132 |  |  |  |  | 175 | 0.0014439 | 1.4439 | 11.5811 |  |  |  |  | 175 | 0.0021554 | 2.1554 | 29.2039 |  |  |  |  | 175 | 0.0012207 | 1.2207 | 8.7739 |  |  |  |  | 175 | 0.0015809 | 1.5809 | 1.12 |  |  |  |  | 175 | 0.011302 | 11.3019 | 5.7168 |  |  |  |  | 175 | 0.0016438 | 1.6438 | 2.5664
|  | 180 | 0.036347 | 36.3471 | 11.1494 | 36.3471 |  |  |  |  | 180 | 0.028826 | 28.8265 | 12.7901 |  |  |  |  | 180 | 0.00037071 | 0.37071 | 11.0158 |  |  |  |  | 180 | 0.0023214 | 2.3214 | 28.1313 |  |  |  |  | 180 | 0.0011798 | 1.1798 | 8.453 |  |  |  |  | 180 | 0.0016854 | 1.6854 | 1.0653 |  |  |  |  | 180 | 0.01154 | 11.5395 | 5.4766 |  |  |  |  | 180 | 0.0017075 | 1.7075 | 2.4631
|  | 185 | 0.03843 | 38.4297 | 10.9224 | 38.4297 |  |  |  |  | 185 | 0.029238 | 29.2378 | 12.4862 |  |  |  |  | 185 | 0.00073434 | 0.73434 | 10.491 |  |  |  |  | 185 | 0.0025075 | 2.5075 | 27.1362 |  |  |  |  | 185 | 0.0011329 | 1.1329 | 8.1553 |  |  |  |  | 185 | 0.0017929 | 1.7929 | 1.0145 |  |  |  |  | 185 | 0.011782 | 11.7816 | 5.2536 |  |  |  |  | 185 | 0.0017725 | 1.7725 | 2.3671
|  | 190 | 0.040567 | 40.5668 | 10.7071 | 40.5668 |  |  |  |  | 190 | 0.029645 | 29.6454 | 12.1997 |  |  |  |  | 190 | 0.0018724 | 1.8724 | 10.0026 |  |  |  |  | 190 | 0.0027137 | 2.7137 | 26.2108 |  |  |  |  | 190 | 0.0010799 | 1.0799 | 7.8784 |  |  |  |  | 190 | 0.0019036 | 1.9036 | 0.96728 |  |  |  |  | 190 | 0.012028 | 12.0282 | 5.0462 |  |  |  |  | 190 | 0.0018386 | 1.8386 | 2.2776
|  | 195 | 0.04276 | 42.76 | 10.5025 | 42.76 |  |  |  |  | 195 | 0.030049 | 30.0493 | 11.9293 |  |  |  |  | 195 | 0.0030448 | 3.0448 | 9.5474 |  |  |  |  | 195 | 0.0029402 | 2.9402 | 25.3486 |  |  |  |  | 195 | 0.0010209 | 1.0209 | 7.6205 |  |  |  |  | 195 | 0.0020177 | 2.0177 | 0.92322 |  |  |  |  | 195 | 0.012279 | 12.2792 | 4.8529 |  |  |  |  | 195 | 0.0019059 | 1.9059 | 2.1941
|  | 200 | 0.043555 | 43.5553 | 10.3079 | 43.5553 |  |  |  |  | 200 | 0.03045 | 30.4495 | 11.6736 |  |  |  |  | 200 | 0.0042525 | 4.2525 | 9.122 |  |  |  |  | 200 | 0.0031868 | 3.1868 | 24.5437 |  |  |  |  | 200 | 0.00095593 | 0.95593 | 7.3796 |  |  |  |  | 200 | 0.0021352 | 2.1352 | 0.88207 |  |  |  |  | 200 | 0.012535 | 12.5346 | 4.6724 |  |  |  |  | 200 | 0.0019743 | 1.9743 | 2.116
|  | 205 | 0.044192 | 44.1921 | 10.1226 | 44.1921 |  |  |  |  | 205 | 0.030846 | 30.846 | 11.4315 |  |  |  |  | 205 | 0.0054967 | 5.4967 | 8.724 |  |  |  |  | 205 | 0.0034535 | 3.4535 | 23.7908 |  |  |  |  | 205 | 0.00088488 | 0.88488 | 7.1544 |  |  |  |  | 205 | 0.0022562 | 2.2562 | 0.84355 |  |  |  |  | 205 | 0.012794 | 12.7945 | 4.5035 |  |  |  |  | 205 | 0.002044 | 2.044 | 2.0428
|  | 210 | 0.04483 | 44.8296 | 9.9459 | 44.8296 |  |  |  |  | 210 | 0.031239 | 31.2388 | 11.2019 |  |  |  |  | 210 | 0.0067787 | 6.7787 | 8.3508 |  |  |  |  | 210 | 0.0037405 | 3.7405 | 23.0854 |  |  |  |  | 210 | 0.00080779 | 0.80779 | 6.9433 |  |  |  |  | 210 | 0.0023809 | 2.3809 | 0.80744 |  |  |  |  | 210 | 0.013059 | 13.0588 | 4.3451 |  |  |  |  | 210 | 0.0021149 | 2.1149 | 1.9741
|  | 215 | 0.045468 | 45.4679 | 9.7773 | 45.4679 |  |  |  |  | 215 | 0.031628 | 31.6278 | 10.9839 |  |  |  |  | 215 | 0.0080996 | 8.0996 | 8.0004 |  |  |  |  | 215 | 0.0040476 | 4.0476 | 22.4233 |  |  |  |  | 215 | 0.00072466 | 0.72466 | 6.7452 |  |  |  |  | 215 | 0.0025094 | 2.5094 | 0.77353 |  |  |  |  | 215 | 0.013328 | 13.3276 | 4.1965 |  |  |  |  | 215 | 0.0021869 | 2.1869 | 1.9095
|  | 220 | 0.046107 | 46.107 | 9.6161 | 46.107 |  |  |  |  | 220 | 0.032013 | 32.0132 | 10.7766 |  |  |  |  | 220 | 0.0094606 | 9.4606 | 7.6708 |  |  |  |  | 220 | 0.0043748 | 4.3748 | 21.8009 |  |  |  |  | 220 | 0.0006355 | 0.6355 | 6.559 |  |  |  |  | 220 | 0.0026418 | 2.6418 | 0.74163 |  |  |  |  | 220 | 0.013601 | 13.6008 | 4.0568 |  |  |  |  | 220 | 0.0022602 | 2.2602 | 1.8487
|  | 225 | 0.046747 | 46.7469 | 9.4619 | 46.7469 |  |  |  |  | 225 | 0.032395 | 32.3948 | 10.5793 |  |  |  |  | 225 | 0.010863 | 10.8628 | 7.3603 |  |  |  |  | 225 | 0.0047222 | 4.7222 | 21.2149 |  |  |  |  | 225 | 0.00054031 | 0.54031 | 6.3837 |  |  |  |  | 225 | 0.0027783 | 2.7783 | 0.71158 |  |  |  |  | 225 | 0.013878 | 13.8784 | 3.9251 |  |  |  |  | 225 | 0.0023346 | 2.3346 | 1.7913
|  | 230 | 0.047388 | 47.3875 | 9.3143 | 47.3875 |  |  |  |  | 230 | 0.032773 | 32.7727 | 10.3913 |  |  |  |  | 230 | 0.012307 | 12.3075 | 7.0674 |  |  |  |  | 230 | 0.0050898 | 5.0898 | 20.6623 |  |  |  |  | 230 | 0.00043908 | 0.43908 | 6.2184 |  |  |  |  | 230 | 0.0029188 | 2.9188 | 0.68324 |  |  |  |  | 230 | 0.014161 | 14.1605 | 3.801 |  |  |  |  | 230 | 0.0024103 | 2.4103 | 1.7372
|  | 235 | 0.048029 | 48.0289 | 9.1728 | 48.0289 |  |  |  |  | 235 | 0.033147 | 33.1469 | 10.2118 |  |  |  |  | 235 | 0.013796 | 13.7957 | 6.7907 |  |  |  |  | 235 | 0.0054775 | 5.4775 | 20.1407 |  |  |  |  | 235 | 0.00033181 | 0.33181 | 6.0623 |  |  |  |  | 235 | 0.0030636 | 3.0636 | 0.65646 |  |  |  |  | 235 | 0.014447 | 14.447 | 3.6838 |  |  |  |  | 235 | 0.0024871 | 2.4871 | 1.6859
|  | 240 | 0.048671 | 48.6711 | 9.0372 | 48.6711 |  |  |  |  | 240 | 0.033517 | 33.5174 | 10.0405 |  |  |  |  | 240 | 0.015329 | 15.3287 | 6.5289 |  |  |  |  | 240 | 0.0058854 | 5.8854 | 19.6475 |  |  |  |  | 240 | 0.0002185 | 0.2185 | 5.9148 |  |  |  |  | 240 | 0.0032127 | 3.2127 | 0.63113 |  |  |  |  | 240 | 0.014738 | 14.738 | 3.5729 |  |  |  |  | 240 | 0.0025651 | 2.5651 | 1.6374
|  | 245 | 0.049314 | 49.3141 | 8.9069 | 49.3141 |  |  |  |  | 245 | 0.033884 | 33.8842 | 9.8766 |  |  |  |  | 245 | 0.016908 | 16.9076 | 6.281 |  |  |  |  | 245 | 0.0063135 | 6.3135 | 19.1806 |  |  |  |  | 245 | 9.9164e-05 | 0.099164 | 5.7751 |  |  |  |  | 245 | 0.0033663 | 3.3663 | 0.60714 |  |  |  |  | 245 | 0.015033 | 15.0334 | 3.468 |  |  |  |  | 245 | 0.0026443 | 2.6443 | 1.5914
|  | 250 | 0.049958 | 49.9578 | 8.7818 | 49.9578 |  |  |  |  | 250 | 0.034247 | 34.2472 | 9.7198 |  |  |  |  | 250 | 0.018534 | 18.5336 | 6.0459 |  |  |  |  | 250 | 0.0067617 | 6.7617 | 18.7381 |  |  |  |  | 250 | 2.6211e-05 | 0.026211 | 5.6427 |  |  |  |  | 250 | 0.0035244 | 3.5244 | 0.58439 |  |  |  |  | 250 | 0.015333 | 15.3333 | 3.3684 |  |  |  |  | 250 | 0.0027247 | 2.7247 | 1.5477
|  | 255 | 0.050602 | 50.6023 | 8.6614 | 50.6023 |  |  |  |  | 255 | 0.034607 | 34.6066 | 9.5696 |  |  |  |  | 255 | 0.020208 | 20.2079 | 5.8227 |  |  |  |  | 255 | 0.0072301 | 7.2301 | 18.3182 |  |  |  |  | 255 | 0.00015762 | 0.15762 | 5.5171 |  |  |  |  | 255 | 0.0036873 | 3.6873 | 0.5628 |  |  |  |  | 255 | 0.015638 | 15.6376 | 3.274 |  |  |  |  | 255 | 0.0028063 | 2.8063 | 1.5062
|  | 260 | 0.051248 | 51.2476 | 8.5456 | 51.2476 |  |  |  |  | 260 | 0.034962 | 34.9622 | 9.4256 |  |  |  |  | 260 | 0.021932 | 21.9317 | 5.6106 |  |  |  |  | 260 | 0.0077186 | 7.7186 | 17.9193 |  |  |  |  | 260 | 0.00029507 | 0.29507 | 5.3978 |  |  |  |  | 260 | 0.0038549 | 3.8549 | 0.54227 |  |  |  |  | 260 | 0.015946 | 15.9463 | 3.1842 |  |  |  |  | 260 | 0.0028891 | 2.8891 | 1.4667
|  | 265 | 0.051894 | 51.8936 | 8.4341 | 51.8936 |  |  |  |  | 265 | 0.035314 | 35.3141 | 9.2874 |  |  |  |  | 265 | 0.023706 | 23.706 | 5.4578 |  |  |  |  | 265 | 0.0082273 | 8.2273 | 17.54 |  |  |  |  | 265 | 0.00043855 | 0.43855 | 5.2843 |  |  |  |  | 265 | 0.0040275 | 4.0275 | 0.53048 |  |  |  |  | 265 | 0.01626 | 16.2595 | 3.0989 |  |  |  |  | 265 | 0.002973 | 2.973 | 1.4291
|  | 270 | 0.05254 | 52.5404 | 8.3267 | 52.5404 |  |  |  |  | 270 | 0.035662 | 35.6623 | 9.1547 |  |  |  |  | 270 | 0.025532 | 25.5322 | 5.4192 |  |  |  |  | 270 | 0.0087562 | 8.7562 | 17.1789 |  |  |  |  | 270 | 0.00058807 | 0.58807 | 5.1763 |  |  |  |  | 270 | 0.0042051 | 4.2051 | 0.52671 |  |  |  |  | 270 | 0.016577 | 16.5771 | 3.0176 |  |  |  |  | 270 | 0.0030582 | 3.0582 | 1.3933
|  | 275 | 0.053188 | 53.188 | 8.2231 | 53.188 |  |  |  |  | 275 | 0.036007 | 36.0068 | 9.0271 |  |  |  |  | 275 | 0.027411 | 27.4113 | 5.381 |  |  |  |  | 275 | 0.0093052 | 9.3052 | 16.8348 |  |  |  |  | 275 | 0.00074362 | 0.74362 | 5.0734 |  |  |  |  | 275 | 0.0043879 | 4.3879 | 0.52299 |  |  |  |  | 275 | 0.016899 | 16.8992 | 2.9401 |  |  |  |  | 275 | 0.0031446 | 3.1446 | 1.359
|  | 280 | 0.053836 | 53.8364 | 8.1231 | 53.8364 |  |  |  |  | 280 | 0.036348 | 36.3476 | 8.9044 |  |  |  |  | 280 | 0.029344 | 29.3445 | 5.3433 |  |  |  |  | 280 | 0.0098744 | 9.8744 | 16.5066 |  |  |  |  | 280 | 0.00090521 | 0.90521 | 4.9752 |  |  |  |  | 280 | 0.0045759 | 4.5759 | 0.51932 |  |  |  |  | 280 | 0.017226 | 17.2257 | 2.8662 |  |  |  |  | 280 | 0.0032321 | 3.2321 | 1.3264
|  | 285 | 0.054486 | 54.4855 | 8.0266 | 54.4855 |  |  |  |  | 285 | 0.036685 | 36.6847 | 8.7863 |  |  |  |  | 285 | 0.031333 | 31.333 | 5.3062 |  |  |  |  | 285 | 0.010464 | 10.4638 | 16.1933 |  |  |  |  | 285 | 0.0010728 | 1.0728 | 4.8815 |  |  |  |  | 285 | 0.0047693 | 4.7693 | 0.5157 |  |  |  |  | 285 | 0.017557 | 17.5567 | 2.7956 |  |  |  |  | 285 | 0.0033208 | 3.3208 | 1.2951
|  | 290 | 0.055135 | 55.1354 | 7.9333 | 55.1354 |  |  |  |  | 290 | 0.037018 | 37.018 | 8.6726 |  |  |  |  | 290 | 0.033378 | 33.378 | 5.2696 |  |  |  |  | 290 | 0.011073 | 11.0733 | 15.8939 |  |  |  |  | 290 | 0.0012465 | 1.2465 | 4.7919 |  |  |  |  | 290 | 0.0049682 | 4.9682 | 0.51213 |  |  |  |  | 290 | 0.017892 | 17.8921 | 2.7281 |  |  |  |  | 290 | 0.0034108 | 3.4108 | 1.2652
|  | 295 | 0.055786 | 55.7861 | 7.8432 | 55.7861 |  |  |  |  | 295 | 0.037348 | 37.3477 | 8.5629 |  |  |  |  | 295 | 0.035481 | 35.4807 | 5.2336 |  |  |  |  | 295 | 0.011703 | 11.703 | 15.6076 |  |  |  |  | 295 | 0.0014262 | 1.4262 | 4.7062 |  |  |  |  | 295 | 0.0051726 | 5.1726 | 0.50862 |  |  |  |  | 295 | 0.018232 | 18.2319 | 2.6636 |  |  |  |  | 295 | 0.0035019 | 3.5019 | 1.2366
|  | 300 | 0.056438 | 56.4375 | 7.756 | 56.4375 |  |  |  |  | 300 | 0.037674 | 37.6736 | 8.4571 |  |  |  |  | 300 | 0.037642 | 37.6421 | 5.1981 |  |  |  |  | 300 | 0.012353 | 12.3528 | 15.3335 |  |  |  |  | 300 | 0.0016119 | 1.6119 | 4.6243 |  |  |  |  | 300 | 0.0053828 | 5.3828 | 0.50516 |  |  |  |  | 300 | 0.018576 | 18.5762 | 2.6018 |  |  |  |  | 300 | 0.0035942 | 3.5942 | 1.2092
|  | 305 | 0.05709 | 57.0897 | 7.6716 | 57.0897 |  |  |  |  | 305 | 0.037996 | 37.9958 | 8.355 |  |  |  |  | 305 | 0.039864 | 39.8636 | 5.1632 |  |  |  |  | 305 | 0.013023 | 13.0228 | 15.0709 |  |  |  |  | 305 | 0.0018037 | 1.8037 | 4.5457 |  |  |  |  | 305 | 0.0055989 | 5.5989 | 0.50176 |  |  |  |  | 305 | 0.018925 | 18.9249 | 2.5426 |  |  |  |  | 305 | 0.0036877 | 3.6877 | 1.1828
|  | 310 | 0.057743 | 57.7427 | 7.5899 | 57.7427 |  |  |  |  | 310 | 0.038314 | 38.3143 | 8.2565 |  |  |  |  | 310 | 0.042146 | 42.1462 | 5.1288 |  |  |  |  | 310 | 0.013713 | 13.713 | 14.8192 |  |  |  |  | 310 | 0.0020015 | 2.0015 | 4.4704 |  |  |  |  | 310 | 0.0058208 | 5.8208 | 0.49841 |  |  |  |  | 310 | 0.019278 | 19.2781 | 2.4858 |  |  |  |  | 310 | 0.0037824 | 3.7824 | 1.1576
|  | 315 | 0.058396 | 58.3965 | 7.5108 | 58.3965 |  |  |  |  | 315 | 0.038629 | 38.6291 | 8.1612 |  |  |  |  | 315 | 0.044491 | 44.4911 | 5.095 |  |  |  |  | 315 | 0.014423 | 14.4233 | 14.5778 |  |  |  |  | 315 | 0.0022053 | 2.2053 | 4.3982 |  |  |  |  | 315 | 0.0060489 | 6.0489 | 0.49512 |  |  |  |  | 315 | 0.019636 | 19.6357 | 2.4313 |  |  |  |  | 315 | 0.0038783 | 3.8783 | 1.1333
|  | 320 | 0.059051 | 59.051 | 7.4341 | 59.051 |  |  |  |  | 320 | 0.03894 | 38.9402 | 8.0691 |  |  |  |  | 320 | 0.0469 | 46.8995 | 5.0618 |  |  |  |  | 320 | 0.015154 | 15.1538 | 14.346 |  |  |  |  | 320 | 0.0024152 | 2.4152 | 4.3289 |  |  |  |  | 320 | 0.0062831 | 6.2831 | 0.49188 |  |  |  |  | 320 | 0.019998 | 19.9977 | 2.379 |  |  |  |  | 320 | 0.0039753 | 3.9753 | 1.11
|  | 325 | 0.059706 | 59.7063 | 7.3597 | 59.7063 |  |  |  |  | 325 | 0.039248 | 39.2475 | 7.98 |  |  |  |  | 325 | 0.049373 | 49.3726 | 5.0291 |  |  |  |  | 325 | 0.015904 | 15.9045 | 14.1232 |  |  |  |  | 325 | 0.0026311 | 2.6311 | 4.2622 |  |  |  |  | 325 | 0.0065236 | 6.5236 | 0.48869 |  |  |  |  | 325 | 0.020364 | 20.3642 | 2.3288 |  |  |  |  | 325 | 0.0040736 | 4.0736 | 1.0875
|  | 330 | 0.060362 | 60.3624 | 7.2876 | 60.3624 |  |  |  |  | 330 | 0.039551 | 39.5512 | 7.8937 |  |  |  |  | 330 | 0.051912 | 51.9115 | 4.997 |  |  |  |  | 330 | 0.016675 | 16.6753 | 13.9091 |  |  |  |  | 330 | 0.0028531 | 2.8531 | 4.1982 |  |  |  |  | 330 | 0.0067704 | 6.7704 | 0.48556 |  |  |  |  | 330 | 0.020735 | 20.7352 | 2.2804 |  |  |  |  | 330 | 0.004173 | 4.173 | 1.0659
|  | 335 | 0.061019 | 61.0193 | 7.2175 | 61.0193 |  |  |  |  | 335 | 0.039851 | 39.8511 | 7.8102 |  |  |  |  | 335 | 0.054517 | 54.5175 | 4.9654 |  |  |  |  | 335 | 0.017466 | 17.4663 | 13.7031 |  |  |  |  | 335 | 0.0030811 | 3.0811 | 4.1366 |  |  |  |  | 335 | 0.0070238 | 7.0238 | 0.48249 |  |  |  |  | 335 | 0.021111 | 21.1106 | 2.2339 |  |  |  |  | 335 | 0.0042737 | 4.2737 | 1.0451
|  | 340 | 0.061677 | 61.6769 | 7.1495 | 61.6769 |  |  |  |  | 340 | 0.040147 | 40.1473 | 7.7293 |  |  |  |  | 340 | 0.057192 | 57.1916 | 4.9343 |  |  |  |  | 340 | 0.018277 | 18.2774 | 13.5048 |  |  |  |  | 340 | 0.0033151 | 3.3151 | 4.0773 |  |  |  |  | 340 | 0.0072838 | 7.2838 | 0.47946 |  |  |  |  | 340 | 0.02149 | 21.4904 | 2.1892 |  |  |  |  | 340 | 0.0043755 | 4.3755 | 1.0251
|  | 345 | 0.062335 | 62.3353 | 7.0835 | 62.3353 |  |  |  |  | 345 | 0.04044 | 40.4398 | 7.6508 |  |  |  |  | 345 | 0.059935 | 59.9351 | 4.9038 |  |  |  |  | 345 | 0.019109 | 19.1087 | 13.3138 |  |  |  |  | 345 | 0.0035551 | 3.5551 | 4.0201 |  |  |  |  | 345 | 0.0075506 | 7.5506 | 0.47649 |  |  |  |  | 345 | 0.021875 | 21.8746 | 2.146 |  |  |  |  | 345 | 0.0044785 | 4.4785 | 1.0057
|  | 350 | 0.062994 | 62.9944 | 7.0193 | 62.9944 |  |  |  |  | 350 | 0.040729 | 40.7286 | 7.5747 |  |  |  |  | 350 | 0.062749 | 62.7491 | 4.8738 |  |  |  |  | 350 | 0.01996 | 19.9602 | 13.1297 |  |  |  |  | 350 | 0.0038012 | 3.8012 | 3.9651 |  |  |  |  | 350 | 0.0078242 | 7.8242 | 0.47357 |  |  |  |  | 350 | 0.022263 | 22.2633 | 2.1044 |  |  |  |  | 350 | 0.0045828 | 4.5828 | 0.98706
|  | 355 | 0.063654 | 63.6544 | 6.9569 | 63.6544 |  |  |  |  | 355 | 0.041014 | 41.0137 | 7.5009 |  |  |  |  | 355 | 0.065635 | 65.6348 | 4.8444 |  |  |  |  | 355 | 0.020832 | 20.8318 | 12.9522 |  |  |  |  | 355 | 0.0040534 | 4.0534 | 3.912 |  |  |  |  | 355 | 0.0081048 | 8.1048 | 0.4707 |  |  |  |  | 355 | 0.022656 | 22.6565 | 2.0643 |  |  |  |  | 355 | 0.0046882 | 4.6882 | 0.96905
|  | 360 | 0.064315 | 64.3151 | 6.8962 | 64.3151 |  |  |  |  | 360 | 0.041295 | 41.295 | 7.4293 |  |  |  |  | 360 | 0.068593 | 68.5934 | 4.8154 |  |  |  |  | 360 | 0.021724 | 21.7236 | 12.7809 |  |  |  |  | 360 | 0.0043115 | 4.3115 | 3.8607 |  |  |  |  | 360 | 0.0083924 | 8.3924 | 0.46788 |  |  |  |  | 360 | 0.023054 | 23.0541 | 2.0256 |  |  |  |  | 360 | 0.0047948 | 4.7948 | 0.95165
|  | 365 | 0.064977 | 64.9766 | 6.8371 | 64.9766 |  |  |  |  | 365 | 0.041573 | 41.5727 | 7.3597 |  |  |  |  | 365 | 0.071626 | 71.626 | 4.787 |  |  |  |  | 365 | 0.022636 | 22.6356 | 12.6156 |  |  |  |  | 365 | 0.0045757 | 4.5757 | 3.8113 |  |  |  |  | 365 | 0.0086873 | 8.6873 | 0.46511 |  |  |  |  | 365 | 0.023456 | 23.4561 | 1.9882 |  |  |  |  | 365 | 0.0049026 | 4.9026 | 0.93483
|  | 370 | 0.065639 | 65.6388 | 6.7796 | 65.6388 |  |  |  |  | 370 | 0.041847 | 41.8466 | 7.2921 |  |  |  |  | 370 | 0.074734 | 74.7338 | 4.759 |  |  |  |  | 370 | 0.023568 | 23.5677 | 12.4559 |  |  |  |  | 370 | 0.004846 | 4.846 | 3.7635 |  |  |  |  | 370 | 0.0089894 | 8.9894 | 0.46239 |  |  |  |  | 370 | 0.023863 | 23.8626 | 1.9521 |  |  |  |  | 370 | 0.0050115 | 5.0115 | 0.91857
|  | 375 | 0.066302 | 66.3018 | 6.7236 | 66.3018 |  |  |  |  | 375 | 0.042117 | 42.1168 | 7.2263 |  |  |  |  | 375 | 0.077918 | 77.918 | 4.7315 |  |  |  |  | 375 | 0.02452 | 24.52 | 12.3015 |  |  |  |  | 375 | 0.0051222 | 5.1222 | 3.7173 |  |  |  |  | 375 | 0.009299 | 9.299 | 0.45972 |  |  |  |  | 375 | 0.024273 | 24.2735 | 1.9172 |  |  |  |  | 375 | 0.0051217 | 5.1217 | 0.90283
|  | 380 | 0.066966 | 66.9656 | 6.6691 | 66.9656 |  |  |  |  | 380 | 0.042383 | 42.3833 | 7.1625 |  |  |  |  | 380 | 0.08118 | 81.1798 | 4.7045 |  |  |  |  | 380 | 0.025492 | 25.4924 | 12.1522 |  |  |  |  | 380 | 0.0054045 | 5.4045 | 3.6727 |  |  |  |  | 380 | 0.0096161 | 9.6161 | 0.45709 |  |  |  |  | 380 | 0.024689 | 24.6889 | 1.8835 |  |  |  |  | 380 | 0.0052331 | 5.2331 | 0.8876
|  | 385 | 0.06763 | 67.6302 | 6.616 | 67.6302 |  |  |  |  | 385 | 0.042646 | 42.6461 | 7.1003 |  |  |  |  | 385 | 0.08452 | 84.5202 | 4.678 |  |  |  |  | 385 | 0.026485 | 26.485 | 12.0078 |  |  |  |  | 385 | 0.0056929 | 5.6929 | 3.6295 |  |  |  |  | 385 | 0.0099409 | 9.9409 | 0.4545 |  |  |  |  | 385 | 0.025109 | 25.1087 | 1.8508 |  |  |  |  | 385 | 0.0053456 | 5.3456 | 0.87286
|  | 390 | 0.068296 | 68.2955 | 6.5642 | 68.2955 |  |  |  |  | 390 | 0.042905 | 42.9052 | 7.0398 |  |  |  |  | 390 | 0.087941 | 87.9406 | 4.6519 |  |  |  |  | 390 | 0.027498 | 27.4978 | 11.8681 |  |  |  |  | 390 | 0.0059872 | 5.9872 | 3.5877 |  |  |  |  | 390 | 0.010273 | 10.2734 | 0.45197 |  |  |  |  | 390 | 0.025533 | 25.5329 | 1.8192 |  |  |  |  | 390 | 0.0054594 | 5.4594 | 0.85857
|  | 395 | 0.068962 | 68.9617 | 6.5137 | 68.9617 |  |  |  |  | 395 | 0.043161 | 43.1606 | 6.981 |  |  |  |  | 395 | 0.091442 | 91.4421 | 4.6263 |  |  |  |  | 395 | 0.028531 | 28.5307 | 11.7328 |  |  |  |  | 395 | 0.0062877 | 6.2877 | 3.5472 |  |  |  |  | 395 | 0.010614 | 10.6138 | 0.44947 |  |  |  |  | 395 | 0.025962 | 25.9616 | 1.7886 |  |  |  |  | 395 | 0.0055743 | 5.5743 | 0.84472
|  | 400 | 0.069629 | 69.6285 | 6.4645 | 69.6285 |  |  |  |  | 400 | 0.043412 | 43.4122 | 6.9236 |  |  |  |  | 400 | 0.095026 | 95.0257 | 4.6011 |  |  |  |  | 400 | 0.029584 | 29.5838 | 11.6017 |  |  |  |  | 400 | 0.0065941 | 6.5941 | 3.508 |  |  |  |  | 400 | 0.010962 | 10.9622 | 0.44702 |  |  |  |  | 400 | 0.026395 | 26.3947 | 1.7589 |  |  |  |  | 400 | 0.0056905 | 5.6905 | 0.83129
|  | 405 | 0.070296 | 70.2962 | 6.4165 | 70.2962 |  |  |  |  | 405 | 0.04366 | 43.6602 | 6.8678 |  |  |  |  | 405 | 0.098693 | 98.6928 | 4.5763 |  |  |  |  | 405 | 0.030657 | 30.657 | 11.4747 |  |  |  |  | 405 | 0.0069066 | 6.9066 | 3.47 |  |  |  |  | 405 | 0.011319 | 11.3187 | 0.44461 |  |  |  |  | 405 | 0.026832 | 26.8323 | 1.7302 |  |  |  |  | 405 | 0.0058078 | 5.8078 | 0.81826
|  | 410 | 0.070965 | 70.9646 | 6.3696 | 70.9646 |  |  |  |  | 410 | 0.043904 | 43.9044 | 6.8134 |  |  |  |  | 410 | 0.10244 | 102.4445 | 4.552 |  |  |  |  | 410 | 0.03175 | 31.7504 | 11.3515 |  |  |  |  | 410 | 0.0072251 | 7.2251 | 3.4332 |  |  |  |  | 410 | 0.011683 | 11.6834 | 0.44224 |  |  |  |  | 410 | 0.027274 | 27.2743 | 1.7023 |  |  |  |  | 410 | 0.0059263 | 5.9263 | 0.80562
|  | 415 | 0.071634 | 71.6338 | 6.3238 | 71.6338 |  |  |  |  | 415 | 0.044145 | 44.1449 | 6.7604 |  |  |  |  | 415 | 0.10628 | 106.2819 | 4.528 |  |  |  |  | 415 | 0.032864 | 32.864 | 11.2321 |  |  |  |  | 415 | 0.0075497 | 7.5497 | 3.3974 |  |  |  |  | 415 | 0.012056 | 12.0565 | 0.43991 |  |  |  |  | 415 | 0.027721 | 27.7207 | 1.6752 |  |  |  |  | 415 | 0.006046 | 6.046 | 0.79335
|  | 420 | 0.072304 | 72.3038 | 6.2791 | 72.3038 |  |  |  |  | 420 | 0.044382 | 44.3817 | 6.7086 |  |  |  |  | 420 | 0.11021 | 110.2062 | 4.5045 |  |  |  |  | 420 | 0.033998 | 33.9978 | 11.1161 |  |  |  |  | 420 | 0.0078803 | 7.8803 | 3.3628 |  |  |  |  | 420 | 0.012438 | 12.438 | 0.43762 |  |  |  |  | 420 | 0.028172 | 28.1716 | 1.649 |  |  |  |  | 420 | 0.0061669 | 6.1669 | 0.78142
|  | 425 | 0.072975 | 72.9745 | 6.2355 | 72.9745 |  |  |  |  | 425 | 0.044615 | 44.6148 | 6.6582 |  |  |  |  | 425 | 0.11422 | 114.2187 | 4.4814 |  |  |  |  | 425 | 0.035152 | 35.1517 | 11.0036 |  |  |  |  | 425 | 0.0082169 | 8.2169 | 3.3291 |  |  |  |  | 425 | 0.012828 | 12.828 | 0.43537 |  |  |  |  | 425 | 0.028627 | 28.627 | 1.6235 |  |  |  |  | 425 | 0.006289 | 6.289 | 0.76984
|  | 430 | 0.073646 | 73.6461 | 6.1929 | 73.6461 |  |  |  |  | 430 | 0.044844 | 44.8442 | 6.609 |  |  |  |  | 430 | 0.11832 | 118.3204 | 4.4586 |  |  |  |  | 430 | 0.036326 | 36.3257 | 10.8943 |  |  |  |  | 430 | 0.0085596 | 8.5596 | 3.2964 |  |  |  |  | 430 | 0.013227 | 13.2267 | 0.43316 |  |  |  |  | 430 | 0.029087 | 29.0868 | 1.5987 |  |  |  |  | 430 | 0.0064122 | 6.4122 | 0.75858
|  | 435 | 0.074318 | 74.3183 | 6.1512 | 74.3183 |  |  |  |  | 435 | 0.04507 | 45.0698 | 6.561 |  |  |  |  | 435 | 0.12251 | 122.5125 | 4.4363 |  |  |  |  | 435 | 0.03752 | 37.5199 | 10.7882 |  |  |  |  | 435 | 0.0089083 | 8.9083 | 3.2647 |  |  |  |  | 435 | 0.013634 | 13.6343 | 0.43098 |  |  |  |  | 435 | 0.029551 | 29.551 | 1.5747 |  |  |  |  | 435 | 0.0065367 | 6.5367 | 0.74763
|  | 440 | 0.074991 | 74.9914 | 6.1105 | 74.9914 |  |  |  |  | 440 | 0.045292 | 45.2918 | 6.5141 |  |  |  |  | 440 | 0.1268 | 126.7962 | 4.4143 |  |  |  |  | 440 | 0.038734 | 38.7343 | 10.685 |  |  |  |  | 440 | 0.009263 | 9.263 | 3.2338 |  |  |  |  | 440 | 0.014051 | 14.0507 | 0.42884 |  |  |  |  | 440 | 0.03002 | 30.0197 | 1.5513 |  |  |  |  | 440 | 0.0066624 | 6.6624 | 0.73698
|  | 445 | 0.075665 | 75.6652 | 6.0706 | 75.6652 |  |  |  |  | 445 | 0.04551 | 45.51 | 6.4683 |  |  |  |  | 445 | 0.1303 | 130.2982 | 4.3926 |  |  |  |  | 445 | 0.039969 | 39.9689 | 10.5847 |  |  |  |  | 445 | 0.0096238 | 9.6238 | 3.2038 |  |  |  |  | 445 | 0.014338 | 14.3379 | 0.42674 |  |  |  |  | 445 | 0.030493 | 30.4928 | 1.5286 |  |  |  |  | 445 | 0.0067892 | 6.7892 | 0.72662
|  | 450 | 0.07634 | 76.3398 | 6.0317 | 76.3398 |  |  |  |  | 450 | 0.045725 | 45.7245 | 6.4236 |  |  |  |  | 450 | 0.13187 | 131.8677 | 4.3714 |  |  |  |  | 450 | 0.041224 | 41.2236 | 10.4872 |  |  |  |  | 450 | 0.0099906 | 9.9906 | 3.1747 |  |  |  |  | 450 | 0.01449 | 14.4899 | 0.42467 |  |  |  |  | 450 | 0.03097 | 30.9703 | 1.5065 |  |  |  |  | 450 | 0.0069172 | 6.9172 | 0.71653
|  | 455 | 0.077015 | 77.0152 | 5.9936 | 77.0152 |  |  |  |  | 455 | 0.045935 | 45.9353 | 6.3799 |  |  |  |  | 455 | 0.13345 | 133.4474 | 4.3504 |  |  |  |  | 455 | 0.042498 | 42.4985 | 10.3923 |  |  |  |  | 455 | 0.010363 | 10.3634 | 3.1463 |  |  |  |  | 455 | 0.014643 | 14.6429 | 0.42263 |  |  |  |  | 455 | 0.031452 | 31.4523 | 1.4849 |  |  |  |  | 455 | 0.0070465 | 7.0465 | 0.70671
|  | 460 | 0.077691 | 77.6914 | 5.9563 | 77.6914 |  |  |  |  | 460 | 0.046142 | 46.1424 | 6.3371 |  |  |  |  | 460 | 0.13504 | 135.0375 | 4.3299 |  |  |  |  | 460 | 0.043793 | 43.7935 | 10.2999 |  |  |  |  | 460 | 0.010742 | 10.7423 | 3.1187 |  |  |  |  | 460 | 0.014797 | 14.797 | 0.42063 |  |  |  |  | 460 | 0.031939 | 31.9387 | 1.464 |  |  |  |  | 460 | 0.0071769 | 7.1769 | 0.69715
|  | 465 | 0.078368 | 78.3683 | 5.9198 | 78.3683 |  |  |  |  | 465 | 0.046346 | 46.3458 | 6.2954 |  |  |  |  | 465 | 0.13664 | 136.6378 | 4.3096 |  |  |  |  | 465 | 0.045109 | 45.1087 | 10.2101 |  |  |  |  | 465 | 0.011127 | 11.1272 | 3.0918 |  |  |  |  | 465 | 0.014952 | 14.952 | 0.41866 |  |  |  |  | 465 | 0.03243 | 32.4296 | 1.4436 |  |  |  |  | 465 | 0.0073085 | 7.3085 | 0.68783
|  | 470 | 0.079046 | 79.046 | 5.8841 | 79.046 |  |  |  |  | 470 | 0.046545 | 46.5455 | 6.2546 |  |  |  |  | 470 | 0.13825 | 138.2484 | 4.2897 |  |  |  |  | 470 | 0.046444 | 46.444 | 10.1225 |  |  |  |  | 470 | 0.011518 | 11.5181 | 3.0656 |  |  |  |  | 470 | 0.015108 | 15.108 | 0.41672 |  |  |  |  | 470 | 0.032925 | 32.9249 | 1.4238 |  |  |  |  | 470 | 0.0074413 | 7.4413 | 0.67874
|  | 475 | 0.079724 | 79.7244 | 5.8491 | 79.7244 |  |  |  |  | 475 | 0.046741 | 46.7414 | 6.2146 |  |  |  |  | 475 | 0.13987 | 139.8693 | 4.2701 |  |  |  |  | 475 | 0.0478 | 47.7996 | 10.0372 |  |  |  |  | 475 | 0.011915 | 11.9151 | 3.0401 |  |  |  |  | 475 | 0.015265 | 15.265 | 0.41482 |  |  |  |  | 475 | 0.033425 | 33.4247 | 1.4044 |  |  |  |  | 475 | 0.0075753 | 7.5753 | 0.66989
|  | 480 | 0.080404 | 80.4037 | 5.8149 | 80.4037 |  |  |  |  | 480 | 0.046934 | 46.9337 | 6.1756 |  |  |  |  | 480 | 0.1415 | 141.5004 | 4.2508 |  |  |  |  | 480 | 0.049175 | 49.1752 | 9.9542 |  |  |  |  | 480 | 0.012318 | 12.3182 | 3.0153 |  |  |  |  | 480 | 0.015423 | 15.423 | 0.41294 |  |  |  |  | 480 | 0.033929 | 33.9289 | 1.3856 |  |  |  |  | 480 | 0.0077105 | 7.7105 | 0.66125
|  | 485 | 0.081084 | 81.0837 | 5.7813 | 81.0837 |  |  |  |  | 485 | 0.047122 | 47.1222 | 6.1374 |  |  |  |  | 485 | 0.14314 | 143.1419 | 4.2318 |  |  |  |  | 485 | 0.050571 | 50.5711 | 9.8732 |  |  |  |  | 485 | 0.012727 | 12.7272 | 2.991 |  |  |  |  | 485 | 0.015582 | 15.582 | 0.41109 |  |  |  |  | 485 | 0.034438 | 34.4376 | 1.3672 |  |  |  |  | 485 | 0.0078469 | 7.8469 | 0.65283
|  | 490 | 0.081764 | 81.7645 | 5.7484 | 81.7645 |  |  |  |  | 490 | 0.047307 | 47.307 | 6.1 |  |  |  |  | 490 | 0.14479 | 144.7937 | 4.2131 |  |  |  |  | 490 | 0.051987 | 51.9871 | 9.7942 |  |  |  |  | 490 | 0.013142 | 13.1423 | 2.9674 |  |  |  |  | 490 | 0.015742 | 15.742 | 0.40927 |  |  |  |  | 490 | 0.034951 | 34.9506 | 1.3493 |  |  |  |  | 490 | 0.0079844 | 7.9844 | 0.64461
|  | 495 | 0.082446 | 82.446 | 5.7162 | 82.446 |  |  |  |  | 495 | 0.047488 | 47.4881 | 6.0633 |  |  |  |  | 495 | 0.14646 | 146.4557 | 4.1947 |  |  |  |  | 495 | 0.053423 | 53.4233 | 9.7172 |  |  |  |  | 495 | 0.013563 | 13.5634 | 2.9444 |  |  |  |  | 495 | 0.015903 | 15.903 | 0.40748 |  |  |  |  | 495 | 0.035468 | 35.4682 | 1.3318 |  |  |  |  | 495 | 0.0081232 | 8.1232 | 0.63659
|  | 500 | 0.083128 | 83.1283 | 5.6846 | 83.1283 |  |  |  |  | 500 | 0.047665 | 47.6655 | 6.0275 |  |  |  |  | 500 | 0.14813 | 148.128 | 4.1766 |  |  |  |  | 500 | 0.05488 | 54.8796 | 9.6421 |  |  |  |  | 500 | 0.013991 | 13.9906 | 2.9219 |  |  |  |  | 500 | 0.016065 | 16.0649 | 0.40572 |  |  |  |  | 500 | 0.03599 | 35.9902 | 1.3148 |  |  |  |  | 500 | 0.0082631 | 8.2631 | 0.62876
|  | 505 | 0.083811 | 83.8114 | 5.6537 | 83.8114 |  |  |  |  | 505 | 0.047839 | 47.8391 | 5.9923 |  |  |  |  | 505 | 0.14981 | 149.8106 | 4.1587 |  |  |  |  | 505 | 0.056356 | 56.3561 | 9.5688 |  |  |  |  | 505 | 0.014424 | 14.4238 | 2.9 |  |  |  |  | 505 | 0.016228 | 16.2279 | 0.40399 |  |  |  |  | 505 | 0.036517 | 36.5166 | 1.2981 |  |  |  |  | 505 | 0.0084043 | 8.4043 | 0.62111
|  | 510 | 0.084495 | 84.4953 | 5.6233 | 84.4953 |  |  |  |  | 510 | 0.048009 | 48.0091 | 5.9579 |  |  |  |  | 510 | 0.1515 | 151.5035 | 4.1412 |  |  |  |  | 510 | 0.057853 | 57.8528 | 9.4973 |  |  |  |  | 510 | 0.014863 | 14.863 | 2.8786 |  |  |  |  | 510 | 0.016392 | 16.3919 | 0.40228 |  |  |  |  | 510 | 0.037047 | 37.0474 | 1.2819 |  |  |  |  | 510 | 0.0085466 | 8.5466 | 0.61364
|  | 515 | 0.08518 | 85.1799 | 5.5935 | 85.1799 |  |  |  |  | 515 | 0.048175 | 48.1753 | 5.9242 |  |  |  |  | 515 | 0.15321 | 153.2066 | 4.1239 |  |  |  |  | 515 | 0.05937 | 59.3696 | 9.4274 |  |  |  |  | 515 | 0.015308 | 15.3083 | 2.8577 |  |  |  |  | 515 | 0.016557 | 16.5569 | 0.4006 |  |  |  |  | 515 | 0.037583 | 37.5827 | 1.266 |  |  |  |  | 515 | 0.0086901 | 8.6901 | 0.60634
|  | 520 | 0.085865 | 85.8653 | 5.5643 | 85.8653 |  |  |  |  | 520 | 0.048338 | 48.3379 | 5.8912 |  |  |  |  | 520 | 0.15492 | 154.9201 | 4.1068 |  |  |  |  | 520 | 0.060907 | 60.9066 | 9.3592 |  |  |  |  | 520 | 0.01576 | 15.7596 | 2.8373 |  |  |  |  | 520 | 0.016723 | 16.7228 | 0.39894 |  |  |  |  | 520 | 0.038122 | 38.1225 | 1.2505 |  |  |  |  | 520 | 0.0088349 | 8.8349 | 0.59921
|  | 525 | 0.086552 | 86.5515 | 5.5356 | 86.5515 |  |  |  |  | 525 | 0.048497 | 48.4967 | 5.8588 |  |  |  |  | 525 | 0.15664 | 156.6438 | 4.0901 |  |  |  |  | 525 | 0.062464 | 62.4637 | 9.2926 |  |  |  |  | 525 | 0.016217 | 16.217 | 2.8174 |  |  |  |  | 525 | 0.01689 | 16.8898 | 0.39731 |  |  |  |  | 525 | 0.038667 | 38.6667 | 1.2354 |  |  |  |  | 525 | 0.0089808 | 8.9808 | 0.59224
|  | 530 | 0.087238 | 87.2385 | 5.5075 | 87.2385 |  |  |  |  | 530 | 0.048652 | 48.6518 | 5.8271 |  |  |  |  | 530 | 0.15838 | 158.3779 | 4.0736 |  |  |  |  | 530 | 0.064041 | 64.041 | 9.2275 |  |  |  |  | 530 | 0.01668 | 16.6803 | 2.7979 |  |  |  |  | 530 | 0.017058 | 17.0577 | 0.3957 |  |  |  |  | 530 | 0.039215 | 39.2153 | 1.2206 |  |  |  |  | 530 | 0.0091279 | 9.1279 | 0.58542
|  | 535 | 0.087926 | 87.9262 | 5.4799 | 87.9262 |  |  |  |  | 535 | 0.048803 | 48.8032 | 5.7959 |  |  |  |  | 535 | 0.16012 | 160.1222 | 4.0573 |  |  |  |  | 535 | 0.065638 | 65.6385 | 9.1639 |  |  |  |  | 535 | 0.01715 | 17.1498 | 2.7789 |  |  |  |  | 535 | 0.017227 | 17.2267 | 0.39412 |  |  |  |  | 535 | 0.039768 | 39.7684 | 1.2062 |  |  |  |  | 535 | 0.0092761 | 9.2761 | 0.57875
|  | 540 | 0.088615 | 88.6147 | 5.4528 | 88.6147 |  |  |  |  | 540 | 0.048951 | 48.9509 | 5.7654 |  |  |  |  | 540 | 0.16188 | 161.8768 | 4.0412 |  |  |  |  | 540 | 0.067256 | 67.2561 | 9.1018 |  |  |  |  | 540 | 0.017625 | 17.6252 | 2.7603 |  |  |  |  | 540 | 0.017397 | 17.3966 | 0.39256 |  |  |  |  | 540 | 0.040326 | 40.3259 | 1.192 |  |  |  |  | 540 | 0.0094256 | 9.4256 | 0.57223
|  | 545 | 0.089304 | 89.304 | 5.4262 | 89.304 |  |  |  |  | 545 | 0.049095 | 49.0948 | 5.7354 |  |  |  |  | 545 | 0.16364 | 163.6417 | 4.0254 |  |  |  |  | 545 | 0.068894 | 68.8939 | 9.041 |  |  |  |  | 545 | 0.018107 | 18.1067 | 2.7421 |  |  |  |  | 545 | 0.017568 | 17.5676 | 0.39103 |  |  |  |  | 545 | 0.040888 | 40.8878 | 1.1782 |  |  |  |  | 545 | 0.0095763 | 9.5763 | 0.56585
|  | 550 | 0.089994 | 89.994 | 5.4001 | 89.994 |  |  |  |  | 550 | 0.049235 | 49.2351 | 5.706 |  |  |  |  | 550 | 0.16542 | 165.4168 | 4.0099 |  |  |  |  | 550 | 0.070552 | 70.5518 | 8.9815 |  |  |  |  | 550 | 0.018594 | 18.5942 | 2.7244 |  |  |  |  | 550 | 0.017739 | 17.7395 | 0.38951 |  |  |  |  | 550 | 0.041454 | 41.4542 | 1.1647 |  |  |  |  | 550 | 0.0097281 | 9.7281 | 0.55961
č. cyklu | Optimální vzdálenosti (v místě křížení) | L: doba cyklu
1 | 120 | L: 0.1
2 | 80 | L: 0.15
3 | 205 | L: 0.05
4 | 300 | L: 0.3
5 | 350 | L: 0.1
6 | 160 | L: 0.1
7 | 130 | L: 0.1
8 | 205 | L: 0.1
optimální vzdálenost za promenných provozních podmínek
Lopt=1/((U1/L1)+(U2/L2)+(U3/L3)+(U4/L4)+(U5/L5)+(U6/L6)+(U7/L7)+(U8/L8))
Lopt | 163.3991 | L: [mm]
dle doporučení skf
(3 až 3,5) * průměr předního ložiska
↓
3,25*Dv1
| 325 | L: [mm]
Zvolen kompromis
| 244.1995 | L: [mm]
↓
L | 250 | L: [mm]
č. cyklu | deformace předního konce vřetene | L: doba cyklu
1 | 49.9578 | L: 0.1
2 | 34.2472 | L: 0.15
3 | 18.5336 | L: 0.05
4 | 6.7617 | L: 0.3
5 | 0.026211 | L: 0.1
6 | 3.5244 | L: 0.1
7 | 15.3333 | L: 0.1
8 | 2.7247 | L: 0.1
Maximální deformace předního konce vřetene
δVmax | 49.9578 | L: [μm]

## PEVNOSTNÍ VÝPOČET
PEVNOSTNÍ VÝPOČET JEDNOTLIVÝCH PRŮŘEZŮ PRO JEDNOTLIVÁ ZATÍŽENÍ (STATICKÝ PŘÍSTUP)
|  |  | konstanty | Druhy operací
VSTUPNÍ PARAMETRY | Značka | Jednotky |  | Hrubování 1 | Hrubování 2 | Hrubování 3 | Hrubování 4 | Hrubování 5 | Na čisto | Vrtání 1 | Vrtání 2 | Výpočet reakčních sil FAz, FAx, FB
Radiální řezná síla | Fcr | [N] |  | 1856.4103 | 1925.7732 | 1455.2846 | 2864 | 885 | 141.3333 | 0 | 0 | ∑ Fy=0: -Fř+FB+FAx-FCr=0
Axiální posuvová síla | Fca | [N] |  | 464.1026 | 481.4433 | 363.8211 | 716 | 221.25 | 35.3333 | 3540 | 797 | ∑ Fz=0: FAz-Fca=0
Napínací síla od řemene | Fř | [N] |  | 5857 | 4393 | 8200 | 1076 | 405 | 795 | 1656 | 444 | ∑ MAx=0: -Fcr*apk-FB*L+Fř*(L+b)
Vzdálenost mezi ložisky | L | [m] | 0.25
Vzdálenost mezi podpěrou A a předním koncem | apk | [m] | 0.12 | [8 empty] | ↓
Vzdálenost mezi podpěrou B a řemenicí | b | [m] | 0.1
Reakce v podpěře A | Fax | [N] |  | 404.6872 | 1092.9443 | -1126.1789 | 3808.32 | 1147.8 | -108.8267 | -662.4 | -177.6 | FAz=Fca
Reakce v podpěře B | FB | [N] |  | 7308.7231 | 5225.8289 | 10781.4634 | 131.68 | 142.2 | 1045.16 | 2318.4 | 621.6 | FB=(-Fcr*apk+Fř*(L+b))/L
Hnací moment od pohonu | MPz | [Nm] |  | 334.4825 | 334.4825 | 334.4825 | 334.4825 | 334.4825 | 334.4825 | 334.4825 | 334.4825 | FAX=Fř-FB+Fcr
KONTROLOVANÉ PRŮŘEZY
průřez A | A |  | drážka
Vnější průměr průřezu A | DpA | [mm] | 59
Vnitřní průměr průřezu A | dpA | [mm] | 48
Rádius vrubu průřezu A | RA | [mm] | 0.6
!pozn. kontrolovat vliv pera!
(Odečet na vnějším půměru - 17 mm)
ohybový modul v průřezu A | WoA | [mm3] | 11324.1988 | [8 empty] | Wo=(3,14*((D^4)-(d^4)))/(32*D)
modul krutu v průřezu A | WkA | [mm3] | 27838.6553 | [8 empty] | Wk=(3,14*((D^4)-(d^4)))/(16*D)
plocha průřezu A | SA | [mm2] | 923.945 | [8 empty] | S=(3,14*((D^2)-(d^2))/4)
Ohybový moment v průřezu A | MoA | [Nm] |  | 245.994 | 184.506 | 344.4 | 45.192 | 17.01 | 33.39 | 69.552 | 18.648 | MoA=Fř*0,042
Krouticí moment v průřezu A | MkA | [Nm] |  | 334.4825 | 334.4825 | 334.4825 | 334.4825 | 334.4825 | 334.4825 | 334.4825 | 334.4825 | MkA=MPz
Axiální tahová /tlaková síla v průřezu A | FtA | [N] |  | 464.1026 | 481.4433 | 363.8211 | 716 | 221.25 | 35.3333 | 3540 | 797 | Fta=Fca
Ohybové napětí v průřezu A | σoA | [Mpa] |  | 21.7229 | 16.2931 | 30.4127 | 3.9907 | 1.5021 | 2.9486 | 6.1419 | 1.6467 | σoA=MoA/WoA
Napětí v krutu v průřezu A | τkA | [Mpa] |  | 12.015 | 12.015 | 12.015 | 12.015 | 12.015 | 12.015 | 12.015 | 12.015 | τkA=MkA/WkA
Tahové a tlakové napětí v průřezu A | σtA | [Mpa] |  | 0.50231 | 0.52107 | 0.39377 | 0.77494 | 0.23946 | 0.038242 | 3.8314 | 0.86261 | σtA=Fta/SA
Tvarový součinitel průřezu A (ohyb) | αoA | [-] | 1 | [8 empty] | Výpočet viz. Sešit
Tvarový součinitel průřezu A (krut) | αkA | [-] | 3.83 | [8 empty] | Výpočet viz. Sešit
Tvarový součinitel průřezu A (ohyb) | αtA | [-] | 1 | [8 empty] | Výpočet viz. Sešit
Redukované napětí průřezu A dle podmínky HMH | σREDA | [Mpa] |  | 82.7455 | 81.459 | 85.4511 | 79.8472 | 79.7238 | 79.7607 | 80.3264 | 79.7443 | σRED=odmocnina(((αo*σo+αt*σt)^2)+3*((αk*τk)^2))
průřez B | B |  | osazení
Vnější průměr průřezu B | DpB | [mm] | 75.4
Vnitřní průměr průřezu B | dpB | [mm] | 48
Rádius vrubu průřezu B | RB | [mm] | 0.8
!pozn. kontrolovat průměr zápichu!
(Odečet na vnějším půměru - 0,6 mm)
ohybový modul v průřezu B | WoB | [mm3] | 35154.0337 | [8 empty] | Wo=(3,14*((D^4)-(d^4)))/(32*D)
modul krutu v průřezu B | WkB | [mm3] | 110442.256 | [8 empty] | Wk=(3,14*((D^4)-(d^4)))/(16*D)
plocha průřezu B | SB | [mm2] | 2654.2106 | [8 empty] | Wk=(3,14*((D^2)-(d^2))/4)
Ohybový moment v průřezu B | MoB | [Nm] |  | 354.3485 | 265.7765 | 496.1 | 65.098 | 24.5025 | 48.0975 | 100.188 | 26.862 | MoB=Fř*(b-0,0395)
Krouticí moment v průřezu B | MkB | [Nm] |  | 334.4825 | 334.4825 | 334.4825 | 334.4825 | 334.4825 | 334.4825 | 334.4825 | 334.4825 | MkB=MPz
Axiální tahová /tlaková síla v průřezu B | FtB | [N] |  | 464.1026 | 481.4433 | 363.8211 | 716 | 221.25 | 35.3333 | 3540 | 797 | FtB=Fca
Ohybové napětí v průřezu B | σoB | [Mpa] |  | 10.0799 | 7.5603 | 14.1122 | 1.8518 | 0.697 | 1.3682 | 2.85 | 0.76412 | σoB=MoB/WoB
Napětí v krutu v průřezu B | τkB | [Mpa] |  | 3.0286 | 3.0286 | 3.0286 | 3.0286 | 3.0286 | 3.0286 | 3.0286 | 3.0286 | τkB=MkB/WkB
Tahové a tlakové napětí v průřezu B | σtB | [Mpa] |  | 0.17486 | 0.18139 | 0.13707 | 0.26976 | 0.083358 | 0.013312 | 1.3337 | 0.30028 | σtB=FtB/SB
Tvarový součinitel průřezu B (ohyb) | αoB | [-] | 2.3 | [8 empty] | Výpočet viz. Sešit
Tvarový součinitel průřezu B (krut) | αkB | [-] | 2.4 | [8 empty] | Výpočet viz. Sešit
Tvarový součinitel průřezu B (ohyb) | αtB | [-] | 2.6 | [8 empty] | Výpočet viz. Sešit
Redukované napětí průřezu B dle podmínky HMH | σREDB | [Mpa] |  | 26.7819 | 21.8516 | 35.1466 | 13.5316 | 12.7204 | 12.9853 | 16.0919 | 12.8429 | σRED=odmocnina(((αo*σo+αt*σt)^2)+3*((αk*τk)^2))
průřez C | C |  | osazení
Vnější průměr průřezu C | DpC | [mm] | 89.4
Vnitřní průměr průřezu C | dpC | [mm] | 48
Rádius vrubu průřezu C | RC | [mm] | 0.8
!pozn. kontrolovat průměr zápichu!
(Odečet na vnějším půměru - 0,6 mm)
ohybový modul v průřezu C | WoC | [mm3] | 64285.4878 | [8 empty] | Wo=(3,14*((D^4)-(d^4)))/(32*D)
modul krutu v průřezu C | WkC | [mm3] | 239463.442 | [8 empty] | Wk=(3,14*((D^4)-(d^4)))/(16*D)
plocha průřezu C | SC | [mm2] | 4465.3626 | [8 empty] | Wk=(3,14*((D^2)-(d^2))/4)
Ohybový moment v průřezu C | MoC | [Nm] |  | 541.4224 | 413.8987 | 741.2654 | 136.4018 | 48.5154 | 71.8701 | 145.3968 | 38.9832 | MoC=Fř*(b+0,0305)-FB*0,0305
Krouticí moment v průřezu C | MkC | [Nm] |  | 334.4825 | 334.4825 | 334.4825 | 334.4825 | 334.4825 | 334.4825 | 334.4825 | 334.4825 | MkC=MPz
Axiální tahová /tlaková síla v průřezu C | FtC | [N] |  | 464.1026 | 481.4433 | 363.8211 | 716 | 221.25 | 35.3333 | 3540 | 797 | FtC=Fca
Ohybové napětí v průřezu C | σoC | [Mpa] |  | 8.4222 | 6.4384 | 11.5308 | 2.1218 | 0.75469 | 1.118 | 2.2617 | 0.60641 | σoC=MoC/WoC
Napětí v krutu v průřezu C | τkC | [Mpa] |  | 1.3968 | 1.3968 | 1.3968 | 1.3968 | 1.3968 | 1.3968 | 1.3968 | 1.3968 | τkC=MkC/WkC
Tahové a tlakové napětí v průřezu C | σtC | [Mpa] |  | 0.10393 | 0.10782 | 0.081476 | 0.16035 | 0.049548 | 0.0079128 | 0.79277 | 0.17848 | σtC=FtC/SC
Tvarový součinitel průřezu C (ohyb) | αoC | [-] | 2.3 | [8 empty] | Výpočet viz. Sešit
Tvarový součinitel průřezu C (krut) | αkC | [-] | 2.4 | [8 empty] | Výpočet viz. Sešit
Tvarový součinitel průřezu C (ohyb) | αtC | [-] | 2.6 | [8 empty] | Výpočet viz. Sešit
Redukované napětí průřezu C dle podmínky HMH | σREDC | [Mpa] |  | 20.4815 | 16.1674 | 27.3561 | 7.8596 | 6.0984 | 6.3586 | 9.2988 | 6.0967 | σRED=odmocnina(((αo*σo+αt*σt)^2)+3*((αk*τk)^2))
průřez D | D |  | osazení
Vnější průměr průřezu D | DpD | [mm] | 99.4
Vnitřní průměr průřezu D | dpD | [mm] | 48
Rádius vrubu průřezu D | RD | [mm] | 0.8
!pozn. kontrolovat průměr zápichu!
(Odečet na vnějším půměru - 0,6 mm)
ohybový modul v průřezu D | WoD | [mm3] | 91129.0012 | [8 empty] | Wo=(3,14*((D^4)-(d^4)))/(32*D)
modul krutu v průřezu D | WkD | [mm3] | 377425.9464 | [8 empty] | Wk=(3,14*((D^4)-(d^4)))/(16*D)
plocha průřezu D | SD | [mm2] | 5947.4426 | [8 empty] | Wk=(3,14*((D^2)-(d^2))/4)
Ohybový moment v průřezu D | MoD | [Nm] |  | -103.0308 | -106.8804 | -80.7683 | -158.952 | -49.1175 | -7.844 | 0 | 0 | MoD=-Fcr*(apk-0,0645)
Krouticí moment v průřezu D | MkD | [Nm] |  | 334.4825 | 334.4825 | 334.4825 | 334.4825 | 334.4825 | 334.4825 | 334.4825 | 334.4825 | MkD=MPz
Axiální tahová /tlaková síla v průřezu D | FtD | [N] |  | 464.1026 | 481.4433 | 363.8211 | 716 | 221.25 | 35.3333 | 3540 | 797 | FtD=Fca
Ohybové napětí v průřezu D | σoD | [Mpa] |  | 1.1306 | 1.1728 | 0.88631 | 1.7443 | 0.53899 | 0.086076 | 0 | 0 | σoD=MoD/WoD
Napětí v krutu v průřezu D | τkD | [Mpa] |  | 0.88622 | 0.88622 | 0.88622 | 0.88622 | 0.88622 | 0.88622 | 0.88622 | 0.88622 | τkD=MkD/WkD
Tahové a tlakové napětí v průřezu D | σtD | [Mpa] |  | 0.078034 | 0.08095 | 0.061173 | 0.12039 | 0.037201 | 0.0059409 | 0.59521 | 0.13401 | σtD=FtD/SD
Tvarový součinitel průřezu D (ohyb) | αoD | [-] | 2.9 | [8 empty] | Výpočet viz. Sešit
Tvarový součinitel průřezu D (krut) | αkD | [-] | 3 | [8 empty] | Výpočet viz. Sešit
Tvarový součinitel průřezu D (ohyb) | αtD | [-] | 2.9 | [8 empty] | Výpočet viz. Sešit
Redukované napětí průřezu D dle podmínky HMH | σREDD | [Mpa] |  | 5.7871 | 5.8674 | 5.3624 | 7.1025 | 4.8987 | 4.6127 | 4.9178 | 4.6213 | σRED=odmocnina(((αo*σo+αt*σt)^2)+3*((αk*τk)^2))
průřez E | E |  | osazení
Vnější průměr průřezu E | DpE | [mm] | 165
Vnitřní průměr průřezu E | dpE | [mm] | 82
Rádius vrubu průřezu E | RE | [mm] | 0.8
ohybový modul v průřezu E | WoE | [mm3] | 413902.2216 | [8 empty] | Wo=(3,14*((D^4)-(d^4)))/(32*D)
modul krutu v průřezu E | WkE | [mm3] | 1665704.0624 | [8 empty] | Wk=(3,14*((D^4)-(d^4)))/(16*D)
plocha průřezu E | SE | [mm2] | 16093.285 | [8 empty] | Wk=(3,14*((D^2)-(d^2))/4)
Ohybový moment v průřezu E | MoE | [Nm] |  | -86.3231 | -89.5485 | -67.6707 | -133.176 | -41.1525 | -6.572 | 0 | 0 | MoE=-Fcr*(apk-0,0735)
Krouticí moment v průřezu E | MkE | [Nm] |  | 334.4825 | 334.4825 | 334.4825 | 334.4825 | 334.4825 | 334.4825 | 334.4825 | 334.4825 | MkE=MPz
Axiální tahová /tlaková síla v průřezu E | FtE | [N] |  | 464.1026 | 481.4433 | 363.8211 | 716 | 221.25 | 35.3333 | 3540 | 797 | FtE=Fca
Ohybové napětí v průřezu E | σoE | [Mpa] |  | 0.20856 | 0.21635 | 0.16349 | 0.32176 | 0.099426 | 0.015878 | 0 | 0 | σoE=MoE/WoE
Napětí v krutu v průřezu E | τkE | [Mpa] |  | 0.20081 | 0.20081 | 0.20081 | 0.20081 | 0.20081 | 0.20081 | 0.20081 | 0.20081 | τkE=MkE/WkE
Tahové a tlakové napětí v průřezu E | σtE | [Mpa] |  | 0.028838 | 0.029916 | 0.022607 | 0.044491 | 0.013748 | 0.0021955 | 0.21997 | 0.049524 | σtE=FtE/SE
Tvarový součinitel průřezu E (ohyb) | αoE | [-] | 3.1 | [8 empty] | Výpočet viz. Sešit
Tvarový součinitel průřezu E (krut) | αkE | [-] | 3.2 | [8 empty] | Výpočet viz. Sešit
Tvarový součinitel průřezu E (ohyb) | αtE | [-] | 2.8 | [8 empty] | Výpočet viz. Sešit
Redukované napětí průřezu E dle podmínky HMH | σREDE | [Mpa] |  | 1.3295 | 1.3446 | 1.2505 | 1.5804 | 1.1657 | 1.1144 | 1.272 | 1.1216 | σRED=odmocnina(((αo*σo+αt*σt)^2)+3*((αk*τk)^2))
NÁVRH MATERIÁLU VŘETENE
Největší zjištěné napětí zjistěno | σREDmax | [Mpa] | 85.4511 |  | !Pozn. hodnoty ze strojnických tabulek
Koeficient bezpečnosti | K | [-] | 3
Pro volbu materiálu platí K*σREDmax=<Re
K*σREDmax |  | [Mpa] | 256.3534
Mez kluzu zvoleneného materiálu musí být větší než |  | [Mpa] | 256.3534
Otypované materiály
12050.1 | Re | [Mpa] | 305
| Rm | [Mpa] | 530
| tvrdost HB max | [-] | 225
12060.1 | Re | [Mpa] | 345
| Rm | [Mpa] | 600
| tvrdost HB max | [-] | 253
14 109.3 | Re | [Mpa] | 440
| Rm | [Mpa] | 610
| tvrdost HB max | [-] | 225
14 220.4 | Re | [Mpa] | 590 | → | zvolený materiál (doporučený pro konstrukci vřeten obráběcích strojů)
| Rm | [Mpa] | 787 |  | 590>280
| tvrdost HB max | [-] | 239
15 230.7 | Re | [Mpa] | 835
| Rm | [Mpa] | 980
| tvrdost HB max | [-] | 300
Celková bezpečnost vzhledem k meznímu stavu pružnosti
|  |  | konstanty | Druhy operací
PARAMETRY | Značka | Jednotky |  | Hrubování 1 | Hrubování 2 | Hrubování 3 | Hrubování 4 | Hrubování 5 | Na čisto | Vrtání 1 | Vrtání 2
průřez A |  |  |  | 7.1303 | 7.2429 | 6.9045 | 7.3891 | 7.4005 | 7.3971 | 7.345 | 7.3986 | k=Re/σRED
průřez B |  |  |  | 22.0298 | 27.0004 | 16.7868 | 43.6018 | 46.3822 | 45.436 | 36.6644 | 45.9399
průřez C |  |  |  | 28.8065 | 36.4932 | 21.5674 | 75.0676 | 96.7462 | 92.7872 | 63.4489 | 96.7743
průřez D |  |  |  | 101.9505 | 100.5562 | 110.0256 | 83.0689 | 120.4395 | 127.9088 | 119.972 | 127.6696
průřez E |  |  |  | 443.7653 | 438.7959 | 471.8085 | 373.3244 | 506.1204 | 529.4551 | 463.8254 | 526.0428
Celková bezpečnost vzhledem k meznímu stavu pružnosti | k | [-] |  | 6.9045
PEVNOSTNÍ VÝPOČET JEDNOTLIVÝCH PRŮŘEZŮ PRO JEDNOTLIVÁ ZATÍŽENÍ (DYNAMICKÝ PŘÍSTUP)
Výpočet starý
KONTROLOVANÉ PRŮŘEZY
| Značka | Jednotky | konstanty | průřez A | průřez B | průřez C | průřez D | průřez E
Neuber parametr, dle grafu a Rm materiálu | odmocina ρ´ | [-] | 0.25875 | [8 empty] | (odmocnina ρ´)=1,238788-0,224979*(10^(-2))*Rm+ 0,159942*(10^(-5))*(Rm^2)-0,410477*(10^(-9))*(Rm^3) dle shigley
Vrubový součinitel | β | [-] |  | 1 | 2.0083 | 2.0083 | 2.4737 | 2.6288 |  |  |  | β=1+((αo-1)/(1+((odmocnina ρ´)/(odmocnina R)))
Součinitel vlivu velikosti | ν | [-] | 0.55
Součinitel vlivu drsnosti | εp | [-] | 0.88
Komplexní vrubový součinitel | β* | [-] |  | 0.484 | 0.241 | 0.241 | 0.19566 | 0.18411 |  |  |  | β*=(εp*ν)/β
Mez únavy v ohybu pro daný materiál | σúo | [Mpa] | 700
MEz únavy v krutu pro daný materiál | τúk | [Mpa] | 440
Redukovaná mez únavy vřetene v ohybu | σúo* | [Mpa] |  | 338.8 | 168.6994 | 168.6994 | 136.9621 | 128.88 |  |  |  | σúo*=σúo*β*
Dynamická bezpečnost v ohybu | koσ | [-] |  | 9.8937 | 10.9219 | 13.6891 | 58.5441 | 237.9069 |  |  |  | koσ=(σúo*)/(σo+σt)
Dynamická bezpečnost v krutu | kkτ | [-] |  | 36.6208 | 145.2829 | 315.0058 | 496.4906 | 2191.1755 |  |  |  | kkτ=τúk/τk
Celková dynamická bezpečnost | Kd | [-] |  | 9.5512 | 10.8912 | 13.6762 | 58.1413 | 236.5169 |  |  |  | Kd=(koσ*kkτ)/(odmocnina((koσ^2)+(kkτ^2)))
Výpočet dle shigley
KONTROLOVANÉ PRŮŘEZY
| Značka | Jednotky | konstanty | průřez A | průřez B | průřez C | průřez D | průřez E
Mez únavy | σú | [Mpa] | 396.648 | [8 empty] | σo=0,504*Rm pro Rm=<1460MPa
součinitel vlivu drsnosti | a | [-] | 1.58 | [8 empty] | broušený povch
exponent | b | [-] | -0.085
součinitel jakosti povrhu | ka | [-] | 0.89639 | [8 empty] | ka=a*(Rm^b)
součinitel vlivu velikosti tělesa | kb | [-] |  | 0.79607 | 0.766 | 0.74579 | 0.73348 | 0.67738 |  |  |  | kb=1,51*(d^(-0,157)) pro 51<d=<254 mm
součinitel vlivu zatěžování | kco | [-] | 1 | [8 empty] | ohyb=1, tah/tlak=0,85, krut=0,59
součinitel vlivu zatěžování | kct | [-] | 0.85 | [8 empty] | ohyb=1, tah/tlak=0,85, krut=0,59
součinitel vlivu zatěžování | kcτ | [-] | 0.59 | [8 empty] | ohyb=1, tah/tlak=0,85, krut=0,59
součinitel vlivu teploty | kd | [-] | 1.01 | [8 empty] | při 50°C
součinitel spolehlivosti | ke | [-] | 0.897 | [8 empty] | při 90% spolehlivosti
mez únavy konkrétního dílu a jeho části | σúo* | [Mpa] |  | 217.9668 | 209.7331 | 204.1993 | 200.8281 | 185.4681 |  |  |  | σú*=ka*kb*kc*kd*ke*σú
mez únavy konkrétního dílu a jeho části | σúτ* | [Mpa] |  | 151.2946 | 145.5794 | 141.7383 | 139.3983 | 128.7367 |  |  |  | σú*=ka*kb*kc*kd*ke*σú
Neuber parametr | odmocina ρ´ | [-] |  | 0.13215 | 0.17662 | 0.17662 | 0.17662 | 0.17662
radius vrubu přechodu | R | [mm] |  | 0.6 | 0.8 | 0.8 | 0.8 | 0.8
Součinitel vrubu pro normalová napětí | βσ | [-] |  | 1 | 1.8803 | 1.8803 | 2.3039 | 2.4457 |  |  |  | βσ=αo/(1+((2*(αo-1)*(odmocnina(a)))/(αo*(odmocnina(r)))
Součinitel vrubu pro smyková napětí | βτ | [-] |  | 3.0588 | 1.9506 | 1.9506 | 2.3748 | 2.5167 |  |  |  | βτ=ατ/(1+((2*(ατ-1)*(odmocnina(a)))/(ατ*(odmocnina(r)))
mez únavy konkrétního dílu normálových napětí | σúo** | [Mpa] |  | 217.9668 | 111.5437 | 108.6006 | 87.1698 | 75.8347 |  |  |  | σúo**=(σúo*)/βσ
mez únavy konkrétního dílu smykových napětí | τúo** | [Mpa] |  | 49.4617 | 74.6324 | 72.6632 | 58.7002 | 51.1534 |  |  |  | σúτ**=(σúτ*)/βτ
Dynamická bezpečnost v ohybu | Kdσ | [-] |  | 6.3651 | 7.2216 | 8.8124 | 37.2605 | 139.9875 |  |  |  | kdσ=(σúo**)/(σo+σt)
Dynamická bezpečnost v krutu | Kdτ | [-] |  | 4.1167 | 24.6428 | 52.0212 | 66.2365 | 254.7412 |  |  |  | kdτ=τúk/τk
Celková dynamická bezpečnost jednotlivých průřezů | Kd | [-] |  | 3.4567 | 6.9301 | 8.6886 | 32.4749 | 122.6837 |  |  |  | Kd=(kdσ*kkτ)/(odmocnina((kdσ^2)+(kkτ^2)))
Celková dynamická bezpečnost | Kd | [-] |  | 3.4567

## DIMENZOVÁNÍ PERA
DIMENZOVÁNÍ PERA
Vstupní parametry
Mez kluzu materiálu vřetene | Rev | 590 | [MPa]
krouticí moment pohonu vřetene | MPz | 334.4825 | [Nm]
Dovolený měrný tlak materiálu vřetene | pdov | 150 | [MPa]
Průměr hřídele | Dv3 | 76 | [mm]
šířka pera | b | 22 | [mm]
výška pera | h | 14 | [mm]
hloubka pera v hřídeli | th | 8.5 | [mm]
hloubka pera v náboji | tn | 5.5 | [mm]
Určení minimální délky pera
Obvodová hnací síla | Fo | 8802.1702 | [N] | Fo=MPz/((Dv3/1000)/2)
Minimální délka pera | lpmin | 6.9037 | [mm] | lpmin=Fo/(th*pdov)
Zvolena délka pera | lp | 70 | [mm]
Kontrola pera na stříh
Musí platit podmínka Rse>τs
Mez kluzu ve střihu | Rse | 340.43 | [MPa] | Rse=0,557*Re
Střižná plocha | Sstř | 1435.94 | [mm2] | Sstř=b*(lp-b)+((3,14*(b^2))/4)
Střižné napětí | τs | 6.1299 | [MPa] | τs=Fo/Sstř
|  | Rse>τs | → | Zvolené pero vyhovuje kontrole na střih
Kontrola pera na otlačení
musí platit podmínka pdb>psb
dovolený tlak na bocích drážky | pdb | 67.5 | [Mpa] | pdb=0,45*pdov | 0,45 pro střídavé otáčení a malá rázy
plocha boku drážky v náboji | Sbdn | 264 | [mm2] | Sbdn=tn*(lp-b)
Skutečný tlak na bocích drážky náboje | psb | 33.3416 | [Mpa] | psb=Fo/Sbdn
|  | pdb>psb | → | Zvolené pero vyhovuje kontrole na otlačení

## C-OSA
C-OSA
Vstupní parametry
Přímé ozubení | β | 0 | [°]
sklon záběrové přímky | α | 17.5 | [°]
převodový poměr C-osy | ic | 3.89 | [-]
vstupní otáčky elektromotoru | n1c | 4000 | [min-1]
Výkon elektromotoru | Pmc | 2.4 | [kW]
Krouticí moment elektromotoru (vstupní) | Mk1c | 27 | [Nm]
Materiál hnacího hřídele |  |  |  | 12060
Dovolené napětí v krutu (stříd. namáhání) | τdc | 30 | [MPa]
Modul ozubení C-osy | mc | 2.5 | [-]
Pro zjednodušení počítano pouze z nominálních hodnot elektromotorů → Návrh C-osy není hlavním úkolem DP
Minimální průměr předního konce hnacího hřídele | dhc1 | 16.6141 | [mm] | dhc1=((16*Mkc)/(3,14*τdc))^(1/3)
zvolený průměr předního konce hnacího hřídele | dhc | 32 | [mm]
Výstupní otáčky C-osy | n2c | 1028.2776 | [min-1] | ic=n1c/n2c→n2c=n1c/ic
Výstupní krouticí moment C-osy | Mk2c | 22.2897 | [Nm] | Mk2c=9550*(Pmc/n2c)
Výpočet pastorku
Počet zubů pastorku | z1c | 29 | [-]
průměr roztečné kružnice pastorku | d1c | 72.5 | [mm] | d1c=mc*z1c
Výpoček ozubeného kola
Počet zubů ozubeného kola (výpočet) | z2c | 112.81 | [-] | ic=z2c/z1c → z2c=ic*z1c
zvolený počet zubů | z2c | 113 | [-]
průměr roztečné kružnice ozubeného kola | d2c | 282.5 | [mm] | d2c=mc*z2c
Kontrola převodového poměru | ic | 3.8966 | [-] | ic=z2c/z1c
Šířka ozubení
šířka ozubeného kola | b2c | 20 | [mm] | b2c=8*mc
šířka pastorku | b1c | 25 | [mm] | b1c=2*mc+b2c
Osová vzdálenost mezi ozubenými koly | ac | 177.5 | [mm] | ac=(d1c+d2c)/2
Zatěžující síly
Vstupní hřídel C-osy
Tangenciální síla | Ftc1 | 744.8276 | [N] | Ftc1=(Mk1c*1000)/(d1c/2)
Radiální síla | Frc1 | 234.7164 | [N] | Frc1=Ftc1*((tan(α))/(cos(β))
Axiální síla | Fac1 | 0 | [N] | Fac1=Ftc1*tg(β)
Vřeteno
Tangenciální síla | Ftc2 | 157.8032 | [N] | Ftc2=(Mk2c*1000)/(d2c/2)
Radiální síla | Frc2 | 49.7283 | [N] | Frc2=Ftc2*((tan(α))/(cos(β))
Axiální síla | Fac2 | 0 | [N] | Fac2=Ftc2*tg(β)
V NÁVRHU SAMOTNÉHO VŘETENE NEJSOU ZATĚŽUJÍCÍ SÍLY C-OSY ZAHRNUTY Z DŮVODU JEJICH NÍZKÝCH HODNOT