## BOM_export
Poč. | Označenie | Hodnota | Puzdro | Popis
1 | BAT1 | 3XAA | 2464_HOLDER | Puzdro pre akumulátory
10 | C1, C2, C3, C4, C5, C6, C7, C9, C11, C12 | 1n | C0603 | Keramický kondenzátor
10 | C14, C15, C16, C17, C22, C23, C24, C25, C26, C37 | 1u | C0805 | Keramický kondenzátor
5 | C18, C19, C20, C21, C36 | 10n | C0603 | Keramický kondenzátor
2 | C28, C29 | 12p | C0603 | Keramický kondenzátor
1 | C35 | 4u7 | C0805 | Keramický kondenzátor
9 | C8, C10, C13, C27, C30, C31, C32, C33, C34 | 100n | C0603 | Keramický kondenzátor
6 | D1, D2, D3, D4, D5, D6 | MBR130T3G | SOD123-2 | Schottkyho dióda
1 | ESD1 | ESD5Z6.0T5G | SOD523 | Transil
2 | F1, F2 | PTC 1.5A | F1206 | PTC poistka
2 | IC1, IC2 | MCA1101-5-3 | SOIC16 | Prúdový senzor (5 A, 3V3)
1 | IC3 | AM6320CY29ARJZR7 | SOT23-5 | Supervisor s watchdogom
4 | IC4, IC5, IC6, IC7 | TPS79533 | SOT223-6 | Napäťový stabilizátor (500 mA)
1 | IC8 | LTC1480 | SOIC8 | RS-485 Transciever
1 | IC9 | STM32F100C8T6 | LQFP48-7X7 | Mikrokontrolér
1 | L1 | 1k | L0603 | Feritová perla
7 | LED1, LED2, LED3, LED4, LED5, LED6, LED7 | GREEN | LED0603 | LED
1 | LED8 | RED | LED0603 | LED
7 | R1, R3, R5, R7, R9, R11, R20 | 62k | R0603 | Rezistor
12 | R13, R14, R15, R19, R24, R25, R33, R34, R35, R36, R37, R43 | 100k | R0603 | Rezistor
8 | R16, R17, R26, R27, R28, R29, R45, R46 | 1k | R0603 | Rezistor
1 | R18 | 1M | R0603 | Rezistor
7 | R2, R4, R6, R8, R10, R12, R21 | 33k | R0603 | Rezistor
1 | R22 | 47k | R0603 | Rezistor
1 | R23 | 47k | THT | NTC termistor
2 | R30, R31 | 1k5 | R0603 | Rezistor
5 | R32, R38, R39, R40, R41 | 0R | R1206 | Rezistor
1 | R42 | 10k | R0603 | Rezistor
1 | R44 | 120R(DNP) | R1206 | Rezistor
1 | S1 | EPS RESET | PTS645-SMT | Tlačidlo
3 | T1, T5, T6 | PJS6421 | SOT23-6 | MOSFET tranzistor (P-kanál)
5 | T2, T3, T4, T7, T8 | 2N7002 | SOT23 | MOSFET tranzistor (N-kanál)
1 | X1, X2, X3, X4, X5, X6, X8 | PV1, PV2, PV3, PV4, PV5, PV6, Kill SW | S2B-XH-A | Konektor JST-XH (2 pin)
1 | X10 | SWD | MA05-1W | Pinová lišta (5 pin)
1 | X11 | System BUS | PC/104-20-2 | PC/104 2x20 pin
1 | X7 | DC-5.5/2.1 | DCJ0202 | DC konektor 5,5/2,1
1 | X9 | DEBUG | MA03-1W | Pinová lišta (3 pin)
1 | Y1 | 24MHz | 3.2X2.5 | Kryštál