## BOM_export
Poč. | Označenie | Hodnota | Puzdro | Popis
4 | C1, C2, C4, C6 | 100n | C0603 | Keramický kondenzátor
1 | C3 | 10u | C1206 | Keramický kondenzátor
1 | C5 | 4u7 | C0805 | Keramický kondenzátor
1 | C7 | 1n | C0603 | Keramický kondenzátor
1 | ESD1 | PGB1010603NRHF | D0603 | VF ESD ochrana
1 | IC1 | RFM69HW | RFM69 | Komunikačný modul
1 | IC2 | 24FC1026-I/SM | SOIJ-08 | I2C EEPROM 128x8bit (1 Mbit)
1 | IC3 | LTC1480 | SOIC8 | RS-485 transciever
1 | IC4 | STM32F411CEU6(BLACKPILL) | BLACKPILL | Blackpill development board
1 | LED1 | GREEN | LED0603 | LED
1 | LED2 | RED | LED0603 | LED
2 | R1, R2 | 1k | R0603 | Rezistor
1 | R11 | 330k | R0603 | Rezistor
1 | R12 | 10k | R0603 | Rezistor
1 | R13 | 150k | R0603 | Rezistor
1 | R14 | 47k | R0603 | Rezistor
1 | R15 | 47k | P640 | NTC termistor
2 | R3, R4 | 0R | R1206 | Rezistor
2 | R5, R6 | 4k7 | R0603 | Rezistor
1 | R7 | 100k | R0603 | Rezistor
2 | R8, R10 | 4k7 (470R) | R1206 | Rezistor
1 | R9 | 137R (DNP) | R1206 | Rezistor
1 | X1 | BU-SMA-V | BU-SMA-V | SMA - vertikálna samica
1 | X2 | DEBUG | MA03-1W | Pinová lišta (3 pin)
1 | X3 | SWD | MA05-1W | Pinová lišta (5 pin)
1 | X4 | Expansion Slot | MA10-1W | Pinová lišta (10 pin)
1 | X5 | System BUS | PC/104-20-2 | PC/104 2x20 pin