## DATA
MERENI 1 |  | ODCHYLKY |  |  |  |  | ODCHYLKY POLOHY | [6 empty] | MERENI 2 |  | ODCHYLKY | [5 empty] | ODCHYLKY POLOHY
2 etalony |  | VÁLCOVITOST | KOLMOST | ROVNOBĚŽNOST | ROVINNOST | VNĚ. PRŮMĚR | DÍRA 1 | DÍRA 2 | DÍRA 3 | DÍRA 4 | DÍRA 5 | DÍRA 6 | Toleranční mez | 1 etalon |  | VÁLCOVITOST | KOLMOST | ROVNOBĚŽNOST | ROVINNOST | VNĚ. PRŮMĚR |  | DÍRA 1 | DÍRA 2 | DÍRA 3 | DÍRA 4 | DÍRA 5 | DÍRA 6
DÍL 1 | 1 | 0.009 | 0.031 | 0.022 | 0.003 | -0.05 | 0.053 | 0.015 | 0.08 | 0.02 | 0.012 | 0.062 | 0.1 | DÍL 1 | 1 | 0.009 | 0.031 | 0.019 | 0.003 | -0.05 |  | 0.027 | 0.015 | 0.062 | 0.008 | 0.012 | 0.036
| 2 | 0.011 | 0.018 | 0.013 | 0.003 | -0.047 | 0.023 | 0.028 | 0.056 | 0.001 | 0.017 | 0.028 | 0.1 |  | 2 | 0.011 | 0.018 | 0.013 | 0.003 | -0.047 |  | 0.029 | 0.021 | 0.056 | 0.001 | 0.017 | 0.038
| 3 | 0.007 | 0.021 | 0.036 | 0.002 | -0.032 | 0.036 | 0.012 | 0.061 | 0.004 | 0.015 | 0.03 | 0.1 |  | 3 | 0.007 | 0.021 | 0.018 | 0.002 | -0.041 |  | 0.036 | 0.022 | 0.061 | 0.004 | 0.015 | 0.034
| 4 | 0.008 | 0.021 | 0.016 | 0.003 | -0.041 | 0.027 | 0.016 | 0.068 | 0.001 | 0.018 | 0.044 | 0.1 |  | 4 | 0.008 | 0.021 | 0.016 | 0.003 | -0.041 |  | 0.027 | 0.016 | 0.062 | 0.001 | 0.018 | 0.037
| 5 | 0.008 | 0.017 | 0.017 | 0.003 | -0.045 | 0.04 | 0.018 | 0.089 | 0.021 | 0.02 | 0.053 | 0.1 |  | 5 | 0.008 | 0.017 | 0.017 | 0.003 | -0.045 |  | 0.032 | 0.018 | 0.064 | 0.006 | 0.02 | 0.043
| 6 | 0.009 | 0.025 | 0.015 | 0.004 | -0.048 | 0.037 | 0.008 | 0.065 | 0.02 | 0.015 | 0.035 | 0.1 |  | 6 | 0.009 | 0.025 | 0.015 | 0.004 | -0.048 |  | 0.037 | 0.015 | 0.065 | 0.011 | 0.015 | 0.035
| 7 | 0.01 | 0.014 | 0.026 | 0.003 | -0.044 | 0.041 | 0.012 | 0.071 | 0.014 | 0.001 | 0.044 | 0.1 |  | 7 | 0.01 | 0.014 | 0.016 | 0.003 | -0.044 |  | 0.03 | 0.017 | 0.063 | 0.014 | 0.015 | 0.041
| 8 | 0.01 | 0.018 | 0.017 | 0.002 | -0.046 | 0.026 | 0.009 | 0.056 | 0.005 | 0.008 | 0.033 | 0.1 |  | 8 | 0.01 | 0.018 | 0.017 | 0.002 | -0.046 |  | 0.031 | 0.019 | 0.056 | 0.005 | 0.008 | 0.033
| 9 | 0.009 | 0.012 | 0.011 | 0.003 | -0.042 | 0.038 | 0.015 | 0.05 | 0.017 | 0.011 | 0.017 | 0.1 |  | 9 | 0.009 | 0.012 | 0.011 | 0.003 | -0.042 |  | 0.038 | 0.015 | 0.061 | 0.007 | 0.011 | 0.043
| 10 | 0.006 | 0.006 | 0.015 | 0.003 | -0.045 | 0.035 | 0.01 | 0.061 | 0.015 | 0.015 | 0.039 | 0.1 |  | 10 | 0.006 | 0.006 | 0.015 | 0.003 | -0.045 |  | 0.035 | 0.015 | 0.061 | 0.011 | 0.015 | 0.039
| 11 | 0.008 | 0.015 | 0.013 | 0.003 | -0.034 | 0.034 | 0.001 | 0.061 | 0.01 | 0.009 | 0.043 | 0.1 |  | 11 | 0.008 | 0.015 | 0.013 | 0.003 | -0.041 |  | 0.034 | 0.017 | 0.061 | 0.01 | 0.009 | 0.043
| 12 | 0.005 | 0.009 | 0.016 | 0.003 | -0.046 | 0.025 | 0.027 | 0.08 | 0.002 | 0.032 | 0.037 | 0.1 |  | 12 | 0.005 | 0.009 | 0.016 | 0.003 | -0.046 |  | 0.032 | 0.022 | 0.064 | 0.004 | 0.017 | 0.037
| 13 | 0.007 | 0.003 | 0.018 | 0.008 | -0.046 | 0.035 | 0.017 | 0.065 | 0.016 | 0.005 | 0.036 | 0.1 |  | 13 | 0.007 | 0.003 | 0.018 | 0.003 | -0.046 |  | 0.035 | 0.017 | 0.065 | 0.012 | 0.011 | 0.036
| 14 | 0.01 | 0.004 | 0.029 | 0.002 | -0.047 | 0.032 | 0.028 | 0.065 | 0.011 | 0.018 | 0.03 | 0.1 |  | 14 | 0.01 | 0.004 | 0.017 | 0.002 | -0.047 |  | 0.032 | 0.021 | 0.065 | 0.009 | 0.018 | 0.038
| 15 | 0.009 | 0.005 | 0.013 | 0.003 | -0.045 | 0.034 | 0.018 | 0.076 | 0.016 | 0.01 | 0.043 | 0.1 |  | 15 | 0.009 | 0.005 | 0.013 | 0.003 | -0.045 |  | 0.034 | 0.018 | 0.064 | 0.012 | 0.01 | 0.043
DÍL 2 | 16 | 0.008 | 0.014 | 0.016 | 0.003 | -0.041 | 0.119 | 0.071 | 0.058 | 0.098 | 0.071 | 0.107 | 0.1 |  | 16 | 0.008 | 0.023 | 0.015 | 0.004 | -0.047 |  | 0.032 | 0.023 | 0.063 | 0.005 | 0.018 | 0.034
| 17 | 0.012 | 0.016 | 0.011 | 0.003 | -0.039 | 0.131 | 0.093 | 0.057 | 0.097 | 0.091 | 0.106 | 0.1 |  | 17 | 0.006 | 0.013 | 0.019 | 0.003 | -0.048 |  | 0.025 | 0.021 | 0.063 | 0.006 | 0.012 | 0.03
| 18 | 0.009 | 0.007 | 0.006 | 0.003 | -0.041 | 0.139 | 0.096 | 0.041 | 0.109 | 0.104 | 0.101 | 0.1 |  | 18 | 0.01 | 0.016 | 0.02 | 0.003 | -0.044 |  | 0.032 | 0.019 | 0.059 | 0.01 | 0.011 | 0.04
| 19 | 0.009 | 0.017 | 0.013 | 0.002 | -0.037 | 0.136 | 0.092 | 0.06 | 0.115 | 0.086 | 0.117 | 0.1 |  | 19 | 0.008 | 0.014 | 0.02 | 0.002 | -0.042 |  | 0.029 | 0.022 | 0.061 | 0.003 | 0.017 | 0.03
| 20 | 0.005 | 0.009 | 0.007 | 0.003 | -0.038 | 0.135 | 0.106 | 0.042 | 0.105 | 0.1 | 0.114 | 0.1 |  | 20 | 0.011 | 0.014 | 0.019 | 0.002 | -0.047 |  | 0.028 | 0.024 | 0.06 | 0.002 | 0.021 | 0.036
| 21 | 0.007 | 0.012 | 0.013 | 0.002 | -0.035 | 0.122 | 0.097 | 0.046 | 0.107 | 0.089 | 0.099 | 0.1 |  | 21 | 0.01 | 0.016 | 0.014 | 0.003 | -0.047 |  | 0.027 | 0.018 | 0.055 | 0.009 | 0.009 | 0.033
| 22 | 0.008 | 0.006 | 0.021 | 0.002 | -0.039 | 0.139 | 0.11 | 0.037 | 0.1 | 0.096 | 0.1 | 0.1 |  | 22 | 0.01 | 0.017 | 0.018 | 0.002 | -0.045 |  | 0.025 | 0.025 | 0.06 | 0.006 | 0.015 | 0.038
| 23 | 0.006 | 0.021 | 0.008 | 0.009 | -0.035 | 0.129 | 0.1 | 0.06 | 0.115 | 0.091 | 0.116 | 0.1 |  | 23 | 0.011 | 0.015 | 0.009 | 0.003 | -0.046 |  | 0.03 | 0.021 | 0.056 | 0.008 | 0.018 | 0.031
| 24 | 0.008 | 0.005 | 0.011 | 0.003 | -0.041 | 0.122 | 0.112 | 0.042 | 0.116 | 0.092 | 0.09 | 0.1 |  | 24 | 0.009 | 0.016 | 0.016 | 0.003 | -0.045 |  | 0.028 | 0.023 | 0.062 | 0.01 | 0.013 | 0.042
| 25 | 0.009 | 0.016 | 0.025 | 0.002 | -0.035 | 0.115 | 0.082 | 0.029 | 0.087 | 0.104 | 0.098 | 0.1 |  | 25 | 0.009 | 0.008 | 0.016 | 0.002 | -0.045 |  | 0.023 | 0.022 | 0.063 | 0.006 | 0.016 | 0.038
| 26 | 0.007 | 0.009 | 0.021 | 0.002 | -0.039 | 0.128 | 0.098 | 0.046 | 0.113 | 0.108 | 0.098 | 0.1 |  | 26 | 0.011 | 0.016 | 0.011 | 0.002 | -0.045 |  | 0.029 | 0.021 | 0.054 | 0.005 | 0.019 | 0.038
| 27 | 0.015 | 0.018 | 0.013 | 0.002 | -0.035 | 0.118 | 0.084 | 0.054 | 0.101 | 0.061 | 0.112 | 0.1 |  | 27 | 0.008 | 0.022 | 0.01 | 0.002 | -0.049 |  | 0.031 | 0.018 | 0.055 | 0.003 | 0.009 | 0.036
| 28 | 0.011 | 0.015 | 0.023 | 0.002 | -0.042 | 0.108 | 0.09 | 0.052 | 0.106 | 0.093 | 0.117 | 0.1 |  | 28 | 0.011 | 0.018 | 0.017 | 0.003 | -0.045 |  | 0.027 | 0.025 | 0.053 | 0.003 | 0.013 | 0.035
| 29 | 0.012 | 0.021 | 0.018 | 0.008 | -0.038 | 0.117 | 0.077 | 0.047 | 0.101 | 0.074 | 0.097 | 0.1 |  | 29 | 0.007 | 0.018 | 0.019 | 0.003 | -0.042 |  | 0.031 | 0.017 | 0.057 | 0.001 | 0.017 | 0.038
| 30 | 0.01 | 0.018 | 0.01 | 0.002 | -0.042 | 0.112 | 0.077 | 0.048 | 0.096 | 0.078 | 0.105 | 0.1 |  | 30 | 0.005 | 0.016 | 0.014 | 0.002 | -0.05 |  | 0.033 | 0.026 | 0.062 | 0.001 | 0.019 | 0.034
| směr | 0.0021281 | 0.0066851 | 0.0065863 | 0.0017963 | 0.0046768 | 0.045935 | 0.039624 | 0.013431 | 0.047044 | 0.039129 | 0.034724 |  |  | směr | 0.0017385 | 0.0061454 | 0.0029115 | 0.00057349 | 0.0024561 |  | 0.0036376 | 0.0032113 | 0.0034994 | 0.003694 | 0.0036387 | 0.0036922
[15 empty] | prům | 0.0086667 | 0.015367 | 0.0157 | 0.0027333 | -0.045367 |  | 0.030633 | 0.019767 | 0.060433 | 0.0064333 | 0.0146 | 0.036967
[15 empty] | R | 0.006 | 0.028 | 0.011 | 0.002 | 0.009 |  | 0.015 | 0.011 | 0.012 | 0.013 | 0.013 | 0.013
[15 empty] | xe | 0 | 0 | 0 | 0 | -0.05 |  | 0 | 0 | 0 | 0 | 0 | 0
[15 empty] | T | 0.004 | 0.008 | 0.01 | 0.01 | 0.1 |  | 0.1 | 0.1 | 0.1 | 0.1 | 0.1 | 0.1
[15 empty] | cg | 0.11504 | 0.06509 | 0.17173 | 0.87186 | 2.0358 |  | 1.3745 | 1.557 | 1.4288 | 1.3536 | 1.3741 | 1.3542
[15 empty] | cgk | 2.3776 | 1.1852 | 2.5245 | 1.5112 | 1.0925 |  | 2.8361 | 1.5207 | 7.2061 | 0.48277 | 0.6321 | 3.6519
TOLERANČNÍ MEZE
[16 empty] | VÁLCOVITOST | KOLMOST | ROVNOBĚŽNOST | ROVINNOST | VNĚ. PRŮMĚR |  | DÍRY
[15 empty] | 1 | 0.004 | 0.008 | 0.01 | 0.01 | -0.1 | 0 | 0.1
[15 empty] | 2 | 0.004 | 0.008 | 0.01 | 0.01 | -0.1 | 0 | 0.1
[15 empty] | 3 | 0.004 | 0.008 | 0.01 | 0.01 | -0.1 | 0 | 0.1
[15 empty] | 4 | 0.004 | 0.008 | 0.01 | 0.01 | -0.1 | 0 | 0.1
[15 empty] | 5 | 0.004 | 0.008 | 0.01 | 0.01 | -0.1 | 0 | 0.1
[15 empty] | 6 | 0.004 | 0.008 | 0.01 | 0.01 | -0.1 | 0 | 0.1
[15 empty] | 7 | 0.004 | 0.008 | 0.01 | 0.01 | -0.1 | 0 | 0.1
[15 empty] | 8 | 0.004 | 0.008 | 0.01 | 0.01 | -0.1 | 0 | 0.1
[15 empty] | 9 | 0.004 | 0.008 | 0.01 | 0.01 | -0.1 | 0 | 0.1
[15 empty] | 10 | 0.004 | 0.008 | 0.01 | 0.01 | -0.1 | 0 | 0.1
[15 empty] | 11 | 0.004 | 0.008 | 0.01 | 0.01 | -0.1 | 0 | 0.1
[15 empty] | 12 | 0.004 | 0.008 | 0.01 | 0.01 | -0.1 | 0 | 0.1
[15 empty] | 13 | 0.004 | 0.008 | 0.01 | 0.01 | -0.1 | 0 | 0.1
[15 empty] | 14 | 0.004 | 0.008 | 0.01 | 0.01 | -0.1 | 0 | 0.1
[15 empty] | 15 | 0.004 | 0.008 | 0.01 | 0.01 | -0.1 | 0 | 0.1
[15 empty] | 16 | 0.004 | 0.008 | 0.01 | 0.01 | -0.1 | 0 | 0.1
[15 empty] | 17 | 0.004 | 0.008 | 0.01 | 0.01 | -0.1 | 0 | 0.1
[15 empty] | 18 | 0.004 | 0.008 | 0.01 | 0.01 | -0.1 | 0 | 0.1
[15 empty] | 19 | 0.004 | 0.008 | 0.01 | 0.01 | -0.1 | 0 | 0.1
[15 empty] | 20 | 0.004 | 0.008 | 0.01 | 0.01 | -0.1 | 0 | 0.1
[15 empty] | 21 | 0.004 | 0.008 | 0.01 | 0.01 | -0.1 | 0 | 0.1
[15 empty] | 22 | 0.004 | 0.008 | 0.01 | 0.01 | -0.1 | 0 | 0.1
[15 empty] | 23 | 0.004 | 0.008 | 0.01 | 0.01 | -0.1 | 0 | 0.1
[15 empty] | 24 | 0.004 | 0.008 | 0.01 | 0.01 | -0.1 | 0 | 0.1
[15 empty] | 25 | 0.004 | 0.008 | 0.01 | 0.01 | -0.1 | 0 | 0.1
[15 empty] | 26 | 0.004 | 0.008 | 0.01 | 0.01 | -0.1 | 0 | 0.1
[15 empty] | 27 | 0.004 | 0.008 | 0.01 | 0.01 | -0.1 | 0 | 0.1
[15 empty] | 28 | 0.004 | 0.008 | 0.01 | 0.01 | -0.1 | 0 | 0.1
[15 empty] | 29 | 0.004 | 0.008 | 0.01 | 0.01 | -0.1 | 0 | 0.1
[15 empty] | 30 | 0.004 | 0.008 | 0.01 | 0.01 | -0.1 | 0 | 0.1

## HODNOCENÍ VDA 5
MERENI 1 |  | ODCHYLKY [mm] |  |  |  |  | ODCHYLKY POLOHY [mm] | [6 empty] | Rozlišení | 0.001 | mm | pozn.: značeno res.
|  | VÁLCOVITOST | KOLMOST | ROVNOBĚŽNOST | ROVINNOST | VNĚ. PRŮMĚR | DÍRA 1 | DÍRA 2 | DÍRA 3 | DÍRA 4 | DÍRA 5 | DÍRA 6 |  | Teplota | 25.3 | °C
| 1 | 0.009 | 0.031 | 0.019 | 0.003 | -0.05 | 0.027 | 0.015 | 0.062 | 0.008 | 0.012 | 0.036 |  | EUNI | 0.024 | mm | pozn.: maximální povolená chyba pro měření délky
| 2 | 0.011 | 0.018 | 0.013 | 0.003 | -0.047 | 0.029 | 0.021 | 0.056 | 0.001 | 0.017 | 0.038
| 3 | 0.007 | 0.021 | 0.018 | 0.002 | -0.041 | 0.036 | 0.022 | 0.061 | 0.004 | 0.015 | 0.034 |  | mpe souř | 0.00025 | mm
| 4 | 0.008 | 0.021 | 0.016 | 0.003 | -0.041 | 0.027 | 0.016 | 0.062 | 0.001 | 0.018 | 0.037 |  | ums | 0.00014434 | mm
| 5 | 0.008 | 0.017 | 0.017 | 0.003 | -0.045 | 0.032 | 0.018 | 0.064 | 0.006 | 0.02 | 0.043
| 6 | 0.009 | 0.025 | 0.015 | 0.004 | -0.048 | 0.037 | 0.015 | 0.065 | 0.011 | 0.015 | 0.035
| 7 | 0.01 | 0.014 | 0.016 | 0.003 | -0.044 | 0.03 | 0.017 | 0.063 | 0.014 | 0.015 | 0.041
| 8 | 0.01 | 0.018 | 0.017 | 0.002 | -0.046 | 0.031 | 0.019 | 0.056 | 0.005 | 0.008 | 0.033
| 9 | 0.009 | 0.012 | 0.011 | 0.003 | -0.042 | 0.038 | 0.015 | 0.061 | 0.007 | 0.011 | 0.043
| 10 | 0.006 | 0.006 | 0.015 | 0.003 | -0.045 | 0.035 | 0.015 | 0.061 | 0.011 | 0.015 | 0.039
| 11 | 0.008 | 0.015 | 0.013 | 0.003 | -0.041 | 0.034 | 0.017 | 0.061 | 0.01 | 0.009 | 0.043
| 12 | 0.005 | 0.009 | 0.016 | 0.003 | -0.046 | 0.032 | 0.022 | 0.064 | 0.004 | 0.017 | 0.037
| 13 | 0.007 | 0.003 | 0.018 | 0.003 | -0.046 | 0.035 | 0.017 | 0.065 | 0.012 | 0.011 | 0.036
| 14 | 0.01 | 0.004 | 0.017 | 0.002 | -0.047 | 0.032 | 0.021 | 0.065 | 0.009 | 0.018 | 0.038
| 15 | 0.009 | 0.005 | 0.013 | 0.003 | -0.045 | 0.034 | 0.018 | 0.064 | 0.012 | 0.01 | 0.043
| 16 | 0.008 | 0.023 | 0.015 | 0.004 | -0.047 | 0.032 | 0.023 | 0.063 | 0.005 | 0.018 | 0.034
| 17 | 0.006 | 0.013 | 0.019 | 0.003 | -0.048 | 0.025 | 0.021 | 0.063 | 0.006 | 0.012 | 0.03
| 18 | 0.01 | 0.016 | 0.02 | 0.003 | -0.044 | 0.032 | 0.019 | 0.059 | 0.01 | 0.011 | 0.04
| 19 | 0.008 | 0.014 | 0.02 | 0.002 | -0.042 | 0.029 | 0.022 | 0.061 | 0.003 | 0.017 | 0.03
| 20 | 0.011 | 0.014 | 0.019 | 0.002 | -0.047 | 0.028 | 0.024 | 0.06 | 0.002 | 0.021 | 0.036
| 21 | 0.01 | 0.016 | 0.014 | 0.003 | -0.047 | 0.027 | 0.018 | 0.055 | 0.009 | 0.009 | 0.033
| 22 | 0.01 | 0.017 | 0.018 | 0.002 | -0.045 | 0.025 | 0.025 | 0.06 | 0.006 | 0.015 | 0.038
| 23 | 0.011 | 0.015 | 0.009 | 0.003 | -0.046 | 0.03 | 0.021 | 0.056 | 0.008 | 0.018 | 0.031
| 24 | 0.009 | 0.016 | 0.016 | 0.003 | -0.045 | 0.028 | 0.023 | 0.062 | 0.01 | 0.013 | 0.042
| 25 | 0.009 | 0.008 | 0.016 | 0.002 | -0.045 | 0.023 | 0.022 | 0.063 | 0.006 | 0.016 | 0.038
| 26 | 0.011 | 0.016 | 0.011 | 0.002 | -0.045 | 0.029 | 0.021 | 0.054 | 0.005 | 0.019 | 0.038
| 27 | 0.008 | 0.022 | 0.01 | 0.002 | -0.049 | 0.031 | 0.018 | 0.055 | 0.003 | 0.009 | 0.036
| 28 | 0.011 | 0.018 | 0.017 | 0.003 | -0.045 | 0.027 | 0.025 | 0.053 | 0.003 | 0.013 | 0.035
| 29 | 0.007 | 0.018 | 0.019 | 0.003 | -0.042 | 0.031 | 0.017 | 0.057 | 0.001 | 0.017 | 0.038
| 30 | 0.005 | 0.016 | 0.014 | 0.002 | -0.05 | 0.033 | 0.026 | 0.062 | 0.001 | 0.019 | 0.034
Stanovení koeficientů způsobilosti cg a cgk
Směrodatná odchylka | sg | 0.0017385 | 0.0061454 | 0.0029115 | 0.00057349 | 0.0024561 | 0.0036376 | 0.0032113 | 0.0034994 | 0.003694 | 0.0036387 | 0.0036922 | mm
Aritmetický průměr | xbar | 0.0086667 | 0.015367 | 0.0157 | 0.0027333 | -0.045367 | 0.030633 | 0.019767 | 0.060433 | 0.0064333 | 0.0146 | 0.036967 | mm
Rozpětí hodnot | R | 0.006 | 0.028 | 0.011 | 0.002 | 0.009 | 0.015 | 0.011 | 0.012 | 0.013 | 0.013 | 0.013 | mm
Referenční hodnota | xe | 0 | 0 | 0 | 0 | -0.05 | 0 | 0 | 0 | 0 | 0 | 0 | mm
Velikost tolerance | T | 0.004 | 0.008 | 0.01 | 0.01 | 0.1 | 0.1 | 0.1 | 0.1 | 0.1 | 0.1 | 0.1 | mm
Index způsobilosti měřidla cg | cg | 0.11504 | 0.06509 | 0.17173 | 0.87186 | 2.0358 | 1.3745 | 1.557 | 1.4288 | 1.3536 | 1.3741 | 1.3542 | -
Index způsobilosti měřidla cgk | cgk | 2.3776 | 1.1852 | 2.5245 | 1.5112 | 1.0925 | 2.8361 | 1.5207 | 7.2061 | 0.48277 | 0.6321 | 3.6519 | -
Složky nejistoty (uncertainty components)
rozlišení (Resolution) | uRE | 0.00028868 | 0.00028868 | 0.00028868 | 0.00028868 | 0.00028868 | 0.00028868 | 0.00028868 | 0.00028868 | 0.00028868 | 0.00028868 | 0.00028868 | mm
opakovatelnost (Repeatibility on reference standard) | uevr | 0.0017385 | 0.0061454 | 0.0029115 | 0.00057349 | 0.0024561 | 0.0036376 | 0.0032113 | 0.0034994 | 0.003694 | 0.0036387 | 0.0036922 | mm
nejistota bias (vychýlení) (Uncertainty from bias) | uBI | 0.0050037 | 0.0088719 | 0.0090644 | 0.0015781 | 0.0026751 | 0.017686 | 0.011412 | 0.034891 | 0.0037143 | 0.0084293 | 0.021343 | mm
rozšířená nejistota kalibrace (exp.calibration uncertainty) (k=2) | Ucal | 0.024 | 0.024 | 0.024 | 0.024 | 0.024 | 0.024 | 0.024 | 0.024 | 0.024 | 0.024 | 0.024 | mm
nejistota kalibrace (Calibration unvertainty) | ucal | 0.012 | 0.012 | 0.012 | 0.012 | 0.012 | 0.012 | 0.012 | 0.012 | 0.012 | 0.012 | 0.012 | mm
nejistota linearity (Uncertainty from linearity) | uLN | 0 | 0 | 0 | 0 | 0 | 0 | 0 | 0 | 0 | 0 | 0 | mm
kombinovaná nejistota měřícího systému (Measuremet system) | uMS | 0.013117 | 0.016139 | 0.015318 | 0.012117 | 0.012537 | 0.02168 | 0.016869 | 0.037063 | 0.013094 | 0.015109 | 0.024762 | mm
Porovnání ukazatelů vhodnosti
ukazatel rozlišení | %RE | 25 | 12.5 | 10 | 10 | 1 | [6 empty] | % | bar: ODCHYLKY POLOHY [mm] DÍRA 1 to ODCHYLKY POLOHY [mm] DÍRA 6
mezní hodnota ukazatele rozlišení | %REmax | 5 | 5 | 5 | 5 | 5 | 5 | 5 | 5 | 5 | 5 | 5 | %
rozšířená nejistota měřícího systému | UMS (k=2) | 0.026234 | 0.032279 | 0.030636 | 0.024234 | 0.025075 | 0.04336 | 0.033737 | 0.074125 | 0.026187 | 0.030219 | 0.049523 | mm
mezní hodnota ukazatele vhodnosti | QMS-max | 15 | 15 | 15 | 15 | 15 | 15 | 15 | 15 | 15 | 15 | 15 | %
ukazatel vhodnosti | QMS | 1311.7136 | 806.9651 | 612.7185 | 484.676 | 50.1499 | 86.7209 | 67.4747 | 148.2507 | 52.3743 | 60.4375 | 99.047 | %
minimální tolerance | TMIN-UMS | 0.34979 | 0.43038 | 0.40848 | 0.32312 | 0.33433 | 0.57814 | 0.44983 | 0.98834 | 0.34916 | 0.40292 | 0.66031 | mm
|  | 0.4 | 0.5 | 0.5 | 0.4 | 0.4 | 0.6 | 0.5 | 1 | 0.4 | 0.5 | 0.7
𝑐_𝑔=(0,2∗𝑇)/(4∗𝑠_𝑔 )
𝑐_𝑔𝑘=(0,1∗𝑇−|𝑥_𝑏𝑎𝑟−𝑥_𝑒 |)/(2∗𝑠_𝑔 )
𝑢_𝑅𝐸=(0,5∗𝑟𝑒𝑠.)/√3
𝑢_𝑒𝑣𝑟=𝑠_𝑔=√(1/(𝑛−1)∗∑24_(𝑖=1)^𝑛▒〖(𝑥_𝑖−𝑥_𝑏𝑎𝑟)〗^2 )
𝑢_𝐵𝐼=|𝑥_𝑒−𝑥_𝑏𝑎𝑟 |/√3
𝑢_𝑐𝑎𝑙=𝑈_𝑐𝑎𝑙/2=𝐸_𝑈𝑁𝐼/2
𝑢_𝑀𝑆=√(𝑢_𝑐𝑎𝑙^2+𝒎𝒂𝒙{𝒖_𝑬𝑽𝑹^𝟐,𝒖_𝑹𝑬^𝟐 }+𝑢_𝐵𝐼^2+𝑢_𝐿𝐼𝑁^2 )

## % hodnot v 0.2 T
MERENI 1 |  | ODCHYLKY [mm] |  |  |  |  | ODCHYLKY POLOHY [mm]
|  | VÁLCOVITOST | KOLMOST | ROVNOBĚŽNOST | ROVINNOST | VNĚ. PRŮMĚR | DÍRA 1 | DÍRA 2 | DÍRA 3 | DÍRA 4 | DÍRA 5 | DÍRA 6
| 1 | 0.009 | 0.031 | 0.019 | 0.003 | -0.05 | 0.027 | 0.015 | 0.062 | 0.008 | 0.012 | 0.036
| 2 | 0.011 | 0.018 | 0.013 | 0.003 | -0.047 | 0.029 | 0.021 | 0.056 | 0.001 | 0.017 | 0.038
| 3 | 0.007 | 0.021 | 0.018 | 0.002 | -0.041 | 0.036 | 0.022 | 0.061 | 0.004 | 0.015 | 0.034
| 4 | 0.008 | 0.021 | 0.016 | 0.003 | -0.041 | 0.027 | 0.016 | 0.062 | 0.001 | 0.018 | 0.037
| 5 | 0.008 | 0.017 | 0.017 | 0.003 | -0.045 | 0.032 | 0.018 | 0.064 | 0.006 | 0.02 | 0.043
| 6 | 0.009 | 0.025 | 0.015 | 0.004 | -0.048 | 0.037 | 0.015 | 0.065 | 0.011 | 0.015 | 0.035
| 7 | 0.01 | 0.014 | 0.016 | 0.003 | -0.044 | 0.03 | 0.017 | 0.063 | 0.014 | 0.015 | 0.041
| 8 | 0.01 | 0.018 | 0.017 | 0.002 | -0.046 | 0.031 | 0.019 | 0.056 | 0.005 | 0.008 | 0.033
| 9 | 0.009 | 0.012 | 0.011 | 0.003 | -0.042 | 0.038 | 0.015 | 0.061 | 0.007 | 0.011 | 0.043
| 10 | 0.006 | 0.006 | 0.015 | 0.003 | -0.045 | 0.035 | 0.015 | 0.061 | 0.011 | 0.015 | 0.039
| 11 | 0.008 | 0.015 | 0.013 | 0.003 | -0.041 | 0.034 | 0.017 | 0.061 | 0.01 | 0.009 | 0.043
| 12 | 0.005 | 0.009 | 0.016 | 0.003 | -0.046 | 0.032 | 0.022 | 0.064 | 0.004 | 0.017 | 0.037
| 13 | 0.007 | 0.003 | 0.018 | 0.003 | -0.046 | 0.035 | 0.017 | 0.065 | 0.012 | 0.011 | 0.036
| 14 | 0.01 | 0.004 | 0.017 | 0.002 | -0.047 | 0.032 | 0.021 | 0.065 | 0.009 | 0.018 | 0.038
| 15 | 0.009 | 0.005 | 0.013 | 0.003 | -0.045 | 0.034 | 0.018 | 0.064 | 0.012 | 0.01 | 0.043
| 16 | 0.008 | 0.023 | 0.015 | 0.004 | -0.047 | 0.032 | 0.023 | 0.063 | 0.005 | 0.018 | 0.034
| 17 | 0.006 | 0.013 | 0.019 | 0.003 | -0.048 | 0.025 | 0.021 | 0.063 | 0.006 | 0.012 | 0.03
| 18 | 0.01 | 0.016 | 0.02 | 0.003 | -0.044 | 0.032 | 0.019 | 0.059 | 0.01 | 0.011 | 0.04
| 19 | 0.008 | 0.014 | 0.02 | 0.002 | -0.042 | 0.029 | 0.022 | 0.061 | 0.003 | 0.017 | 0.03
| 20 | 0.011 | 0.014 | 0.019 | 0.002 | -0.047 | 0.028 | 0.024 | 0.06 | 0.002 | 0.021 | 0.036
| 21 | 0.01 | 0.016 | 0.014 | 0.003 | -0.047 | 0.027 | 0.018 | 0.055 | 0.009 | 0.009 | 0.033
| 22 | 0.01 | 0.017 | 0.018 | 0.002 | -0.045 | 0.025 | 0.025 | 0.06 | 0.006 | 0.015 | 0.038
| 23 | 0.011 | 0.015 | 0.009 | 0.003 | -0.046 | 0.03 | 0.021 | 0.056 | 0.008 | 0.018 | 0.031
| 24 | 0.009 | 0.016 | 0.016 | 0.003 | -0.045 | 0.028 | 0.023 | 0.062 | 0.01 | 0.013 | 0.042
| 25 | 0.009 | 0.008 | 0.016 | 0.002 | -0.045 | 0.023 | 0.022 | 0.063 | 0.006 | 0.016 | 0.038
| 26 | 0.011 | 0.016 | 0.011 | 0.002 | -0.045 | 0.029 | 0.021 | 0.054 | 0.005 | 0.019 | 0.038
| 27 | 0.008 | 0.022 | 0.01 | 0.002 | -0.049 | 0.031 | 0.018 | 0.055 | 0.003 | 0.009 | 0.036
| 28 | 0.011 | 0.018 | 0.017 | 0.003 | -0.045 | 0.027 | 0.025 | 0.053 | 0.003 | 0.013 | 0.035
| 29 | 0.007 | 0.018 | 0.019 | 0.003 | -0.042 | 0.031 | 0.017 | 0.057 | 0.001 | 0.017 | 0.038
| 30 | 0.005 | 0.016 | 0.014 | 0.002 | -0.05 | 0.033 | 0.026 | 0.062 | 0.001 | 0.019 | 0.034
Stanovení koeficientů způsobilosti cg a cgk
Směrodatná odchylka | sg | 0.0017385 | 0.0061454 | 0.0029115 | 0.00057349 | 0.0024561 | 0.0036376 | 0.0032113 | 0.0034994 | 0.003694 | 0.0036387 | 0.0036922 | mm
Aritmetický průměr | xbar | 0.0086667 | 0.015367 | 0.0157 | 0.0027333 | -0.045367 | 0.030633 | 0.019767 | 0.060433 | 0.0064333 | 0.0146 | 0.036967 | mm
Rozpětí hodnot | R | 0.006 | 0.028 | 0.011 | 0.002 | 0.009 | 0.015 | 0.011 | 0.012 | 0.013 | 0.013 | 0.013 | mm
Referenční hodnota | xe | 0 | 0 | 0 | 0 | -0.05 | 0 | 0 | 0 | 0 | 0 | 0 | mm
Velikost tolerance | T | 0.004 | 0.008 | 0.01 | 0.01 | 0.1 | 0.1 | 0.1 | 0.1 | 0.1 | 0.1 | 0.1 | mm
Index způsobilosti měřidla cg | cg | 0.076696 | 0.043393 | 0.11449 | 0.58124 | 1.3572 | 0.91635 | 1.038 | 0.95255 | 0.90237 | 0.91608 | 0.90281 | -
Index způsobilosti měřidla cgk | cgk | 1.5851 | 0.79012 | 1.683 | 1.0075 | 0.72836 | 1.8907 | 1.0138 | 4.804 | 0.32184 | 0.4214 | 2.4346 | -
| ω | 0.46018 | 0.26036 | 0.68694 | 3.4874 | 8.1431 | 5.4981 | 6.2281 | 5.7153 | 5.4142 | 5.4965 | 5.4168 | -
| u | 0.23009 | 0.13018 | 0.34347 | 1.7437 | 4.0716 | 2.7491 | 3.114 | 2.8577 | 2.7071 | 2.7482 | 2.7084 | -
| Φ(u) | 0.18198 | 0.10358 | 0.26875 | 0.91879 | 0.99995 | 0.99402 | 0.99815 | 0.99573 | 0.99321 | 0.99401 | 0.99324 | -
% hodnot v intervalu o šířce 0,2 T | % hodnot | 18.1978 | 10.3575 | 26.8754 | 91.8791 | 99.9953 | 99.4023 | 99.8155 | 99.5732 | 99.3213 | 99.4009 | 99.324 | %
pozn.: hodnota cg = 1,33 znamená, že 99,99% hodnot leží v poli o šířce 0,2 * T.
𝑐_𝑔=(0,2∗𝑇)/(4∗𝑠_𝑔 )
𝜔=(6∗𝑐_𝑔∗𝜎)/𝜎=6∗𝑐_𝑔
𝑢=𝜔/2
𝜙(𝑢)=∫25_(−𝑢)^𝑢▒〖𝑓(𝑢) 𝑑𝑢〗
pozn.: hodnota cg = 1,33 znamená, že 99,99% hodnot leží v poli o šířce 0,2 * T.