## Materiálová bilance
Označení proudu | Tok | Jednotka | Obsah sušiny [hm.%]
Vstupní substrát | 2200 | kg/h | 16.1591
Přídavek vody | 1174.1871 | kg/h | 0
Substrát do fermentoru | 3726.7742 | kg/h | 10
Bioplyn | 167.4194 | Nm3/h | 100
Digestát z fermentoru | 3525.871 | kg/h | 4.8718
Výstupní digestát | 3173.2839 | kg/h | 4.8718
Recykl digestátu | 352.5871 | kg/h | 4.8718
Separát | 131.7401 | kg/h | 25
Fugát | 3041.5438 | kg/h | 4

## Energetická bilance
Zařízení | Elektřina [kWe] | Teplo [kWt]
Fermentor | -2.7777 | -88.6054
KGJ: 1 × MGM430 | 400.6763 | 443.0268
Separátor | -2.2 | 0
Chladiče | 0 | 0
Ostatní | 0 | 0
MSF | -24.5496 | -354.4214
Prodej elektřiny | -371.1489 | 0
Kontrola | 0 | 0

## Vícestupňová mžiková odparka
Proud | Hmotnostní tok [kg/h] | Obsah sušiny [hm.%] | Zařízení | Teplosměnná plocha [m2] | Spotřeba | Jednotka
Fugát/digestát | 3041.5438 | 4 | Dohřev recirkulátu | 46.6284 | -354.4214 | kWt
Recirkulát | 40253.4185 | 12.2548 | Kondenzační sekce (3 x MJS) | 153.3061 | 354.4214 | kWt
Koncentrát | 940.9584 | 12.9296 | Čerpadla, vývěva, chladiče | – | -24.5496 | kWe
Destilát | 2100.5854 | 0