## Materiálová bilance
Označení proudu | Tok | Jednotka | Obsah sušiny [hm.%]
Vstupní substrát | 2200 | kg/h | 16.1591
Přídavek vody | 1174.1871 | kg/h | 0
Substrát do fermentoru | 3726.7742 | kg/h | 10
Bioplyn | 167.4194 | Nm3/h | 100
Digestát z fermentoru | 3525.871 | kg/h | 4.8718
Výstupní digestát | 3173.2839 | kg/h | 4.8718
Recykl digestátu | 352.5871 | kg/h | 4.8718
Separát | 131.7401 | kg/h | 25
Fugát | 3041.5438 | kg/h | 4

## Energetická bilance
Zařízení | Elektřina [kWe] | Teplo [kWt]
Fermentor | -2.7777 | -132.908
KGJ: 1 × MGM430 | 400.6763 | 443.0268
Separátor | -2.2 | 0
Chladiče | 0 | 0
Ostatní | 0 | 0
MSF | -21.6896 | -310.1187
Prodej elektřiny | -374.0089 | 0
Kontrola | 0 | 0

## Vícestupňová mžiková odparka
Proud | Hmotnostní tok [kg/h] | Obsah sušiny [hm.%] | Zařízení | Teplosměnná plocha [m2] | Spotřeba | Jednotka
Fugát/digestát | 3041.5438 | 4 | Dohřev recirkulátu | 40.7809 | -310.1187 | kWt
Recirkulát | 34428.5305 | 9.5623 | Kondenzační sekce (3 x MJS) | 134.0058 | 310.1187 | kWt
Koncentrát | 1204.4124 | 10.1013 | Čerpadla, vývěva, chladiče | – | -21.6896 | kWe
Destilát | 1837.1314 | 0