## Materiálová bilance
Označení proudu | Tok | Jednotka | Obsah sušiny [hm.%]
Vstupní substrát | 2200 | kg/h | 16.1591
Přídavek vody | 1174.1871 | kg/h | 0
Substrát do fermentoru | 3726.7742 | kg/h | 10
Bioplyn | 167.4194 | Nm3/h | 100
Digestát z fermentoru | 3525.871 | kg/h | 4.8718
Výstupní digestát | 3173.2839 | kg/h | 4.8718
Recykl digestátu | 352.5871 | kg/h | 4.8718
Separát | 349.4015 | kg/h | 20
Fugát | 2823.8824 | kg/h | 3

## Energetická bilance
| 20 | 30 | 40 | 20 | 30 | 40
Zařízení | Elektřina [kWe] | Elektřina [kWe] | Elektřina [kWe] | Teplo [kWt] | Teplo [kWt] | Teplo [kWt]
Fermentor | -2.7777 | -2.7777 | -2.7777 | -88.6054 | -132.908 | -177.2107
KGJ: 1 × MGM430 | 400.6763 | 400.6763 | 400.6763 | 443.0268 | 443.0268 | 443.0268
Separátor | -2.2 | -2.2 | -2.2 | 0 | 0 | 0
Chladiče | 0 | 0 | 0 | 0 | 0 | 0
Ostatní | 0 | 0 | 0 | 0 | 0 | 0
MSF | -24.5496 | -21.6896 | -18.914 | -354.4214 | -310.1187 | -265.8161
Prodej elektřiny | -371.1489 | -374.0089 | -376.7845 | 0 | 0 | 0
Kontrola | 0 | 0 | 0 | -5.6843e-14 | -5.6843e-14 | -1.1369e-13

## Vícestupňová mžiková odparka
20 | Proud | Hmotnostní tok [kg/h] | Obsah sušiny [hm.%] | Zařízení | Teplosměnná plocha [m2] | Spotřeba | Jednotka
| Fugát/digestát | 3041.5438 | 4 | Dohřev recirkulátu | 46.6284 | -354.4214 | kWt
| Recirkulát | 40253.4185 | 12.2548 | Kondenzační sekce (3 x MJS) | 153.3061 | 354.4214 | kWt
| Koncentrát | 940.9584 | 12.9296 | Čerpadla, vývěva, chladiče | – | -24.5496 | kWe
| Destilát | 2100.5854 | 0 |  | 199.9346
30 | Proud | Hmotnostní tok [kg/h] | Obsah sušiny [hm.%] | Zařízení | Teplosměnná plocha [m2] | Spotřeba | Jednotka
| Fugát/digestát | 3041.5438 | 4 | Dohřev recirkulátu | 40.7809 | -310.1187 | kWt
| Recirkulát | 34428.5305 | 9.5623 | Kondenzační sekce (3 x MJS) | 134.0058 | 310.1187 | kWt
| Koncentrát | 1204.4124 | 10.1013 | Čerpadla, vývěva, chladiče | – | -21.6896 | kWe
| Destilát | 1837.1314 | 0 |  | 174.7867
40 | Proud | Hmotnostní tok [kg/h] | Obsah sušiny [hm.%] | Zařízení | Teplosměnná plocha [m2] | Spotřeba | Jednotka
| Fugát/digestát | 3041.5438 | 4 | Dohřev recirkulátu | 34.9446 | -265.8161 | kWt
| Recirkulát | 29091.2397 | 7.8426 | Kondenzační sekce (3 x MJS) | 114.7856 | 265.8161 | kWt
| Koncentrát | 1467.3514 | 8.2912 | Čerpadla, vývěva, chladiče | – | -18.914 | kWe
| Destilát | 1574.1924 | 0 |  | 149.7301